## Sheet1
Wind Speed From | Wind Speed To | Power (Kw) | Cp | 2017-09-01
0 | 1.2 | 0 | 0 | Turbine Make | Suzlon
1.2 | 1.3 | 0 | 0 | Turbine Type | S82
1.3 | 1.4 | 0 | 0 | Cut in Speed | 4
1.4 | 1.5 | 0 | 0 | Cut Out Speed | 20
1.5 | 1.6 | 0 | 0 | Rated Speed | 12
1.6 | 1.7 | 0 | 0 | Swept area | 5281
1.7 | 1.8 | 0 | 0 | Air Density | 1.1313
1.8 | 1.9 | 0 | 0
1.9 | 2 | 0 | 0
2 | 2.1 | 0 | 0
2.1 | 2.2 | 0 | 0
2.2 | 2.3 | 0 | 0
2.3 | 2.4 | 0 | 0
2.4 | 2.5 | 0 | 0
2.5 | 2.6 | 0 | 0
2.6 | 2.7 | 0 | 0
2.7 | 2.8 | 0 | 0
2.8 | 2.9 | 0 | 0
2.9 | 3 | 0 | 0
3 | 3.1 | 0 | 0
3.1 | 3.2 | 0 | 0
3.2 | 3.3 | 8.23 | 0.084082
3.3 | 3.4 | 15.23 | 0.14188
3.4 | 3.5 | 20.36 | 0.17342
3.5 | 3.6 | 25.8 | 0.20145
3.6 | 3.7 | 30.77 | 0.22079
3.7 | 3.8 | 35.29 | 0.23324
3.8 | 3.9 | 42.4442 | 0.25895
3.9 | 4 | 48.0437 | 0.27114
4 | 4.1 | 54.26 | 0.28383
4.1 | 4.2 | 61.7443 | 0.29991
4.2 | 4.3 | 68.7985 | 0.31087
4.3 | 4.4 | 77.64 | 0.32691
4.4 | 4.5 | 87.55 | 0.34407
4.5 | 4.6 | 94.78 | 0.3482
4.6 | 4.7 | 105.08 | 0.36141
4.7 | 4.8 | 115.26 | 0.37165
4.8 | 4.9 | 126.1902 | 0.38199
4.9 | 5 | 137.4056 | 0.39099
5 | 5.1 | 149.65 | 0.40079
5.1 | 5.2 | 162.35 | 0.40973
5.2 | 5.3 | 174.36 | 0.41513
5.3 | 5.4 | 187.25 | 0.42106
5.4 | 5.5 | 202.35 | 0.4302
5.5 | 5.6 | 217.65 | 0.43795
5.6 | 5.7 | 232.0712 | 0.44239
5.7 | 5.8 | 245.6 | 0.44397
5.8 | 5.9 | 258.8524 | 0.44414
5.9 | 6 | 273.56 | 0.44591
6 | 6.1 | 290.35 | 0.45001
6.1 | 6.2 | 308.7615 | 0.45539
6.2 | 6.3 | 326.31 | 0.45836
6.3 | 6.4 | 340.23 | 0.45551
6.4 | 6.5 | 353.39 | 0.4513
6.5 | 6.6 | 361.4939 | 0.44067
6.6 | 6.7 | 379.0721 | 0.44141
6.7 | 6.8 | 388.9085 | 0.43289
6.8 | 6.9 | 406.3569 | 0.43265
6.9 | 7 | 424.8013 | 0.4329
7 | 7.1 | 440.35 | 0.42979
7.1 | 7.2 | 458.14 | 0.42852
7.2 | 7.3 | 473.4183 | 0.42462
7.3 | 7.4 | 493.14 | 0.42438
7.4 | 7.5 | 513.8145 | 0.42449
7.5 | 7.6 | 527.0915 | 0.41827
7.6 | 7.7 | 544.9909 | 0.41562
7.7 | 7.8 | 562.35 | 0.41237
7.8 | 7.9 | 580.25 | 0.40934
7.9 | 8 | 588.2594 | 0.39943
8 | 8.1 | 608.36 | 0.39778
8.1 | 8.2 | 628.3 | 0.39579
8.2 | 8.3 | 650.35 | 0.39487
8.3 | 8.4 | 671.25 | 0.39301
8.4 | 8.5 | 694.23 | 0.39212
8.5 | 8.6 | 718.54 | 0.39169
8.6 | 8.7 | 743.3061 | 0.39122
8.7 | 8.8 | 767.54 | 0.39021
8.8 | 8.9 | 790.26 | 0.38822
8.9 | 9 | 810.6143 | 0.38494
9 | 9.1 | 835.21 | 0.38355
9.1 | 9.2 | 856.3692 | 0.38044
9.2 | 9.3 | 876.6 | 0.37687
9.3 | 9.4 | 878.2455 | 0.36553
9.4 | 9.5 | 893.0273 | 0.35994
9.5 | 9.6 | 904.0222 | 0.35299
9.6 | 9.7 | 933.4571 | 0.35321
9.7 | 9.8 | 955.4889 | 0.35048
9.8 | 9.9 | 975.23 | 0.34688
9.9 | 10 | 991.36 | 0.34204
10 | 10.1 | 1020.99 | 0.3418
10.1 | 10.2 | 1035.62 | 0.3365
10.2 | 10.3 | 1049 | 0.33092
10.3 | 10.4 | 1061.38 | 0.32517
10.4 | 10.5 | 1082.33 | 0.32212
10.5 | 10.6 | 1092.2 | 0.31585
10.6 | 10.7 | 1096.85 | 0.30831
10.7 | 10.8 | 1114.05 | 0.30444
10.8 | 10.9 | 1124 | 0.29871
10.9 | 11 | 1145.36 | 0.29608
11 | 11.1 | 1172.39 | 0.29488
11.1 | 11.2 | 1191.39 | 0.29163
11.2 | 11.3 | 1212.36 | 0.28889
11.3 | 11.4 | 1240.36 | 0.28778
11.4 | 11.5 | 1259.22 | 0.28454
11.5 | 11.6 | 1264 | 0.27823
11.6 | 11.7 | 1286.23 | 0.27586
11.7 | 11.8 | 1312.03 | 0.27424
11.8 | 11.9 | 1340.26 | 0.27308
11.9 | 12 | 1356.87 | 0.26956
12 | 12.1 | 1372.69 | 0.26594
12.1 | 12.2 | 1391.36 | 0.26293
12.2 | 12.3 | 1412.56 | 0.26042
12.3 | 12.4 | 1435.21 | 0.2582
12.4 | 12.5 | 1452.31 | 0.255
12.5 | 12.6 | 1471.36 | 0.2522
12.6 | 12.7 | 1485.21 | 0.24856
12.7 | 12.8 | 1493.65 | 0.24411
12.8 | 12.9 | 1500 | 0.23945
12.9 | 13 | 1500 | 0.23392
13 | 13.1 | 1500 | 0.22857
13.1 | 13.2 | 1500 | 0.22337
13.2 | 13.3 | 1500 | 0.21833
13.3 | 13.4 | 1500 | 0.21345
13.4 | 13.5 | 1500 | 0.2087
13.5 | 13.6 | 1500 | 0.2041
13.6 | 13.7 | 1500 | 0.19963
13.7 | 13.8 | 1500 | 0.19529
13.8 | 13.9 | 1500 | 0.19108
13.9 | 14 | 1500 | 0.18698
14 | 14.1 | 1500 | 0.183
14.1 | 14.2 | 1500 | 0.17914
14.2 | 14.3 | 1500 | 0.17538
14.3 | 14.4 | 1500 | 0.17173
14.4 | 14.5 | 1500 | 0.16817
14.5 | 14.6 | 1500 | 0.16472
14.6 | 14.7 | 1500 | 0.16136
14.7 | 14.8 | 1500 | 0.15808
14.8 | 14.9 | 1500 | 0.1549
14.9 | 15 | 1500 | 0.1518
15 | 15.1 | 1500 | 0.14879
15.1 | 15.2 | 1500 | 0.14585
15.2 | 15.3 | 1500 | 0.14299
15.3 | 15.4 | 1500 | 0.14021
15.4 | 15.5 | 1500 | 0.13749
15.5 | 15.6 | 1500 | 0.13485
15.6 | 15.7 | 1500 | 0.13227
15.7 | 15.8 | 1500 | 0.12976
15.8 | 15.9 | 1500 | 0.12731
15.9 | 16 | 1500 | 0.12493
16 | 16.1 | 1500 | 0.1226
16.1 | 16.2 | 1500 | 0.12033
16.2 | 16.3 | 1500 | 0.11811
16.3 | 16.4 | 1500 | 0.11595
16.4 | 16.5 | 1500 | 0.11384
16.5 | 16.6 | 1500 | 0.11179
16.6 | 16.7 | 1500 | 0.10978
16.7 | 16.8 | 1500 | 0.10782
16.8 | 16.9 | 1500 | 0.1059
16.9 | 17 | 1500 | 0.10404
17 | 17.1 | 1500 | 0.10221
17.1 | 17.2 | 1500 | 0.10043
17.2 | 17.3 | 1500 | 0.098686
17.3 | 17.4 | 1500 | 0.096985
17.4 | 17.5 | 1500 | 0.095322
17.5 | 17.6 | 1500 | 0.093698
17.6 | 17.7 | 1500 | 0.09211
17.7 | 17.8 | 1500 | 0.090557
17.8 | 17.9 | 1500 | 0.089039
17.9 | 18 | 1500 | 0.087556
18 | 18.1 | 1500 | 0.086104
18.1 | 18.2 | 1500 | 0.084685
18.2 | 18.3 | 1500 | 0.083297
18.3 | 18.4 | 1500 | 0.081939
18.4 | 18.5 | 1500 | 0.08061
18.5 | 18.6 | 1500 | 0.07931
18.6 | 18.7 | 1500 | 0.078038
18.7 | 18.8 | 1500 | 0.076792
18.8 | 18.9 | 1500 | 0.075573
18.9 | 19 | 1500 | 0.07438
19 | 19.1 | 1500 | 0.073212
19.1 | 19.2 | 1500 | 0.072068
19.2 | 19.3 | 1500 | 0.070948
19.3 | 19.4 | 1500 | 0.069851
19.4 | 19.5 | 1500 | 0.068776
19.5 | 19.6 | 1500 | 0.067723
19.6 | 19.7 | 1500 | 0.066692
19.7 | 19.8 | 1500 | 0.065682
19.8 | 19.9 | 1500 | 0.064691
19.9 | 20 | 1500 | 0.063721
21 | 25 | 0 | 0
25 | 50 | 0 | 0