## Sheet1
Wind Speed From | Wind Speed To | Power (Kw) | Cp | 2017-09-01
0 | 1.2 | 0 | 0 | Turbine Make | Suzlon
1.2 | 1.3 | 0 | 0 | Turbine Type | S82
1.3 | 1.4 | 0 | 0 | Cut in Speed | 4
1.4 | 1.5 | 0 | 0 | Cut Out Speed | 20
1.5 | 1.6 | 0 | 0 | Rated Speed | 12
1.6 | 1.7 | 0 | 0 | Swept area | 5281
1.7 | 1.8 | 0 | 0 | Air Density | 1.1101
1.8 | 1.9 | 0 | 0
1.9 | 2 | 0 | 0
2 | 2.1 | 0 | 0
2.1 | 2.2 | 0 | 0
2.2 | 2.3 | 0 | 0
2.3 | 2.4 | 0 | 0
2.4 | 2.5 | 0 | 0
2.5 | 2.6 | 0 | 0
2.6 | 2.7 | 0 | 0
2.7 | 2.8 | 0 | 0
2.8 | 2.9 | 0 | 0
2.9 | 3 | 0 | 0
3 | 3.1 | 0 | 0
3.1 | 3.2 | 0 | 0
3.2 | 3.3 | 8.0654 | 0.083971
3.3 | 3.4 | 14.9254 | 0.14169
3.4 | 3.5 | 19.9528 | 0.17319
3.5 | 3.6 | 25.284 | 0.20119
3.6 | 3.7 | 30.1546 | 0.2205
3.7 | 3.8 | 34.5842 | 0.23293
3.8 | 3.9 | 41.5953 | 0.25861
3.9 | 4 | 47.0829 | 0.27078
4 | 4.1 | 53.1748 | 0.28345
4.1 | 4.2 | 60.5094 | 0.29952
4.2 | 4.3 | 67.4225 | 0.31046
4.3 | 4.4 | 76.0872 | 0.32648
4.4 | 4.5 | 85.799 | 0.34362
4.5 | 4.6 | 92.8844 | 0.34774
4.6 | 4.7 | 102.9784 | 0.36093
4.7 | 4.8 | 112.9548 | 0.37116
4.8 | 4.9 | 123.6664 | 0.38149
4.9 | 5 | 134.6575 | 0.39048
5 | 5.1 | 146.657 | 0.40026
5.1 | 5.2 | 159.103 | 0.40919
5.2 | 5.3 | 170.8728 | 0.41459
5.3 | 5.4 | 183.505 | 0.42051
5.4 | 5.5 | 198.303 | 0.42964
5.5 | 5.6 | 213.297 | 0.43737
5.6 | 5.7 | 227.4298 | 0.44181
5.7 | 5.8 | 240.688 | 0.44339
5.8 | 5.9 | 253.6754 | 0.44356
5.9 | 6 | 268.0888 | 0.44532
6 | 6.1 | 284.543 | 0.44942
6.1 | 6.2 | 302.5862 | 0.45479
6.2 | 6.3 | 319.7838 | 0.45776
6.3 | 6.4 | 333.4254 | 0.45492
6.4 | 6.5 | 346.3222 | 0.45071
6.5 | 6.6 | 354.2641 | 0.44009
6.6 | 6.7 | 371.4906 | 0.44083
6.7 | 6.8 | 381.1303 | 0.43232
6.8 | 6.9 | 398.2298 | 0.43208
6.9 | 7 | 416.3052 | 0.43233
7 | 7.1 | 431.543 | 0.42922
7.1 | 7.2 | 448.9772 | 0.42796
7.2 | 7.3 | 463.95 | 0.42406
7.3 | 7.4 | 483.2772 | 0.42382
7.4 | 7.5 | 503.5382 | 0.42393
7.5 | 7.6 | 516.5497 | 0.41772
7.6 | 7.7 | 534.0911 | 0.41508
7.7 | 7.8 | 551.103 | 0.41183
7.8 | 7.9 | 568.645 | 0.4088
7.9 | 8 | 576.4942 | 0.3989
8 | 8.1 | 596.1928 | 0.39726
8.1 | 8.2 | 615.734 | 0.39527
8.2 | 8.3 | 637.343 | 0.39435
8.3 | 8.4 | 657.825 | 0.39249
8.4 | 8.5 | 680.3454 | 0.3916
8.5 | 8.6 | 704.1692 | 0.39118
8.6 | 8.7 | 728.4399 | 0.39071
8.7 | 8.8 | 752.1892 | 0.38969
8.8 | 8.9 | 774.4548 | 0.38771
8.9 | 9 | 794.402 | 0.38444
9 | 9.1 | 818.5058 | 0.38304
9.1 | 9.2 | 839.2418 | 0.37994
9.2 | 9.3 | 859.068 | 0.37637
9.3 | 9.4 | 860.6805 | 0.36505
9.4 | 9.5 | 875.1667 | 0.35947
9.5 | 9.6 | 885.9418 | 0.35252
9.6 | 9.7 | 914.788 | 0.35275
9.7 | 9.8 | 936.3791 | 0.35002
9.8 | 9.9 | 955.7254 | 0.34643
9.9 | 10 | 971.5328 | 0.34159
10 | 10.1 | 1000.5702 | 0.34135
10.1 | 10.2 | 1014.9076 | 0.33606
10.2 | 10.3 | 1028.02 | 0.33049
10.3 | 10.4 | 1040.1524 | 0.32474
10.4 | 10.5 | 1060.6834 | 0.32169
10.5 | 10.6 | 1070.356 | 0.31544
10.6 | 10.7 | 1074.913 | 0.3079
10.7 | 10.8 | 1091.769 | 0.30404
10.8 | 10.9 | 1101.52 | 0.29832
10.9 | 11 | 1122.4528 | 0.29569
11 | 11.1 | 1148.9422 | 0.29449
11.1 | 11.2 | 1167.5622 | 0.29125
11.2 | 11.3 | 1188.1128 | 0.28851
11.3 | 11.4 | 1215.5528 | 0.2874
11.4 | 11.5 | 1234.0356 | 0.28416
11.5 | 11.6 | 1238.72 | 0.27787
11.6 | 11.7 | 1260.5054 | 0.2755
11.7 | 11.8 | 1285.7894 | 0.27388
11.8 | 11.9 | 1313.4548 | 0.27272
11.9 | 12 | 1329.7326 | 0.2692
12 | 12.1 | 1345.2362 | 0.26559
12.1 | 12.2 | 1363.5328 | 0.26258
12.2 | 12.3 | 1384.3088 | 0.26008
12.3 | 12.4 | 1406.5058 | 0.25786
12.4 | 12.5 | 1423.2638 | 0.25467
12.5 | 12.6 | 1441.9328 | 0.25187
12.6 | 12.7 | 1455.5058 | 0.24823
12.7 | 12.8 | 1455.2 | 0.24236
12.8 | 12.9 | 1460.8 | 0.23764
12.9 | 13 | 1466.4 | 0.23304
13 | 13.1 | 1472 | 0.22858
13.1 | 13.2 | 1477.6 | 0.22423
13.2 | 13.3 | 1483.2 | 0.22
13.3 | 13.4 | 1488.8 | 0.21589
13.4 | 13.5 | 1494.4 | 0.21189
13.5 | 13.6 | 1500 | 0.20799
13.6 | 13.7 | 1500 | 0.20344
13.7 | 13.8 | 1500 | 0.19901
13.8 | 13.9 | 1500 | 0.19472
13.9 | 14 | 1500 | 0.19055
14 | 14.1 | 1500 | 0.18649
14.1 | 14.2 | 1500 | 0.18255
14.2 | 14.3 | 1500 | 0.17872
14.3 | 14.4 | 1500 | 0.175
14.4 | 14.5 | 1500 | 0.17138
14.5 | 14.6 | 1500 | 0.16786
14.6 | 14.7 | 1500 | 0.16443
14.7 | 14.8 | 1500 | 0.1611
14.8 | 14.9 | 1500 | 0.15786
14.9 | 15 | 1500 | 0.1547
15 | 15.1 | 1500 | 0.15163
15.1 | 15.2 | 1500 | 0.14863
15.2 | 15.3 | 1500 | 0.14572
15.3 | 15.4 | 1500 | 0.14288
15.4 | 15.5 | 1500 | 0.14011
15.5 | 15.6 | 1500 | 0.13742
15.6 | 15.7 | 1500 | 0.13479
15.7 | 15.8 | 1500 | 0.13224
15.8 | 15.9 | 1500 | 0.12974
15.9 | 16 | 1500 | 0.12731
16 | 16.1 | 1500 | 0.12494
16.1 | 16.2 | 1500 | 0.12262
16.2 | 16.3 | 1500 | 0.12037
16.3 | 16.4 | 1500 | 0.11816
16.4 | 16.5 | 1500 | 0.11601
16.5 | 16.6 | 1500 | 0.11392
16.6 | 16.7 | 1500 | 0.11187
16.7 | 16.8 | 1500 | 0.10987
16.8 | 16.9 | 1500 | 0.10792
16.9 | 17 | 1500 | 0.10602
17 | 17.1 | 1500 | 0.10416
17.1 | 17.2 | 1500 | 0.10234
17.2 | 17.3 | 1500 | 0.10057
17.3 | 17.4 | 1500 | 0.098834
17.4 | 17.5 | 1500 | 0.09714
17.5 | 17.6 | 1500 | 0.095484
17.6 | 17.7 | 1500 | 0.093866
17.7 | 17.8 | 1500 | 0.092284
17.8 | 17.9 | 1500 | 0.090737
17.9 | 18 | 1500 | 0.089225
18 | 18.1 | 1500 | 0.087746
18.1 | 18.2 | 1500 | 0.0863
18.2 | 18.3 | 1500 | 0.084885
18.3 | 18.4 | 1500 | 0.083501
18.4 | 18.5 | 1500 | 0.082147
18.5 | 18.6 | 1500 | 0.080822
18.6 | 18.7 | 1500 | 0.079526
18.7 | 18.8 | 1500 | 0.078257
18.8 | 18.9 | 1500 | 0.077014
18.9 | 19 | 1500 | 0.075798
19 | 19.1 | 1500 | 0.074608
19.1 | 19.2 | 1500 | 0.073442
19.2 | 19.3 | 1500 | 0.072301
19.3 | 19.4 | 1500 | 0.071183
19.4 | 19.5 | 1500 | 0.070087
19.5 | 19.6 | 1500 | 0.069015
19.6 | 19.7 | 1500 | 0.067964
19.7 | 19.8 | 1500 | 0.066934
19.8 | 19.9 | 1500 | 0.065925
19.9 | 20 | 1500 | 0.064936
21 | 25 | 0 | 0
25 | 50 | 0 | 0