## Sheet1
Wind Speed From | Wind Speed To | Power (Kw) | Cp
0 | 1.2 | 0 | 0 | Turbine Make | Suzlon
1.2 | 1.3 | 0 | 0 | Turbine Type | S82
1.3 | 1.4 | 0 | 0 | Cut in Speed | 4
1.4 | 1.5 | 0 | 0 | Cut Out Speed | 20
1.5 | 1.6 | 0 | 0 | Rated Speed | 12
1.6 | 1.7 | 0 | 0 | Swept area | 5281
1.7 | 1.8 | 0 | 0 | Air Density | 1.0447
1.8 | 1.9 | 0 | 0
1.9 | 2 | 0 | 0
2 | 2.1 | 0 | 0
2.1 | 2.2 | 0 | 0
2.2 | 2.3 | 0 | 0
2.3 | 2.4 | 0 | 0
2.4 | 2.5 | 0 | 0
2.5 | 2.6 | 0 | 0
2.6 | 2.7 | 0 | 0
2.7 | 2.8 | 0 | 0
2.8 | 2.9 | 0 | 0
2.9 | 3 | 13 | 0.17454
3 | 3.1 | 18 | 0.21903
3.1 | 3.2 | 21.35 | 0.23619
3.2 | 3.3 | 25 | 0.25219
3.3 | 3.4 | 30 | 0.2767
3.4 | 3.5 | 34 | 0.28747
3.5 | 3.6 | 38 | 0.29526
3.6 | 3.7 | 43.6103 | 0.31211
3.7 | 3.8 | 47.8468 | 0.3161
3.8 | 3.9 | 53.6989 | 0.32817
3.9 | 4 | 59.667 | 0.33797
4 | 4.1 | 66.906 | 0.35191
4.1 | 4.2 | 74.5137 | 0.36459
4.2 | 4.3 | 80 | 0.36476
4.3 | 4.4 | 89.9205 | 0.38267
4.4 | 4.5 | 98 | 0.38986
4.5 | 4.6 | 108 | 0.40223
4.6 | 4.7 | 118 | 0.41201
4.7 | 4.8 | 128 | 0.41957
4.8 | 4.9 | 138 | 0.42522
4.9 | 5 | 148 | 0.42921
5 | 5.1 | 158 | 0.43179
5.1 | 5.2 | 170 | 0.43829
5.2 | 5.3 | 182.935 | 0.44544
5.3 | 5.4 | 192.8734 | 0.44403
5.4 | 5.5 | 206.6982 | 0.45037
5.5 | 5.6 | 218.1159 | 0.45024
5.6 | 5.7 | 234.1053 | 0.45826
5.7 | 5.8 | 245 | 0.4552
5.8 | 5.9 | 262 | 0.46245
5.9 | 6 | 276.7993 | 0.46455
6 | 6.1 | 293 | 0.46795
6.1 | 6.2 | 308 | 0.46849
6.2 | 6.3 | 322.9755 | 0.46824
6.3 | 6.4 | 335 | 0.46326
6.4 | 6.5 | 353 | 0.46597
6.5 | 6.6 | 366.3499 | 0.46194
6.6 | 6.7 | 385.2892 | 0.46439
6.7 | 6.8 | 397.2891 | 0.45804
6.8 | 6.9 | 413.0161 | 0.45577
6.9 | 7 | 435.8518 | 0.46065
7 | 7.1 | 451.7912 | 0.4576
7.1 | 7.2 | 468 | 0.45454
7.2 | 7.3 | 488.5106 | 0.45523
7.3 | 7.4 | 505.0144 | 0.45178
7.4 | 7.5 | 522.1647 | 0.44869
7.5 | 7.6 | 540.1925 | 0.4461
7.6 | 7.7 | 559.6986 | 0.44443
7.7 | 7.8 | 580.1178 | 0.44315
7.8 | 7.9 | 597.8089 | 0.43954
7.9 | 8 | 616.5993 | 0.43657
8 | 8.1 | 637.0137 | 0.43453
8.1 | 8.2 | 657.0515 | 0.432
8.2 | 8.3 | 667.4585 | 0.42317
8.3 | 8.4 | 694.8894 | 0.42501
8.4 | 8.5 | 715.8711 | 0.42257
8.5 | 8.6 | 738.3954 | 0.42084
8.6 | 8.7 | 766.0164 | 0.4217
8.7 | 8.8 | 785.2265 | 0.4177
8.8 | 8.9 | 800.2362 | 0.4115
8.9 | 9 | 822.4257 | 0.40897
9 | 9.1 | 843.1962 | 0.40563
9.1 | 9.2 | 857.8809 | 0.39938
9.2 | 9.3 | 877.4916 | 0.39547
9.3 | 9.4 | 889.2792 | 0.38813
9.4 | 9.5 | 905.0305 | 0.38266
9.5 | 9.6 | 922.51 | 0.37799
9.6 | 9.7 | 943.7867 | 0.37487
9.7 | 9.8 | 955.0985 | 0.36787
9.8 | 9.9 | 980.7785 | 0.36643
9.9 | 10 | 1001.4231 | 0.36303
10 | 10.1 | 1008.2554 | 0.35476
10.1 | 10.2 | 1017.9255 | 0.34773
10.2 | 10.3 | 1026.752 | 0.34062
10.3 | 10.4 | 1055.2739 | 0.34008
10.4 | 10.5 | 1069.3598 | 0.33487
10.5 | 10.6 | 1079.9321 | 0.3287
10.6 | 10.7 | 1096.2444 | 0.3244
10.7 | 10.8 | 1115.6477 | 0.32105
10.8 | 10.9 | 1143.9271 | 0.32021
10.9 | 11 | 1153.4483 | 0.31415
11 | 11.1 | 1161 | 0.30774
11.1 | 11.2 | 1193.9837 | 0.30808
11.2 | 11.3 | 1213 | 0.30475
11.3 | 11.4 | 1230 | 0.30096
11.4 | 11.5 | 1234.8188 | 0.29433
11.5 | 11.6 | 1265.2533 | 0.29385
11.6 | 11.7 | 1278.2 | 0.28931
11.7 | 11.8 | 1282.5538 | 0.28298
11.8 | 11.9 | 1288 | 0.27707
11.9 | 12 | 1295 | 0.27167
12 | 12.1 | 1310 | 0.26806
12.1 | 12.2 | 1329 | 0.26532
12.2 | 12.3 | 1349 | 0.2628
12.3 | 12.4 | 1359.3 | 0.25845
12.4 | 12.5 | 1383.2 | 0.25673
12.5 | 12.6 | 1400 | 0.25371
12.6 | 12.7 | 1418 | 0.25095
12.7 | 12.8 | 1431.8 | 0.2475
12.8 | 12.9 | 1465.4667 | 0.24747
12.9 | 13 | 1500 | 0.2475
13 | 13.1 | 1510.6 | 0.24359
13.1 | 13.2 | 1510 | 0.238
13.2 | 13.3 | 1510 | 0.23267
13.3 | 13.4 | 1510 | 0.2275
13.4 | 13.5 | 1510 | 0.22248
13.5 | 13.6 | 1510 | 0.21761
13.6 | 13.7 | 1510 | 0.21288
13.7 | 13.8 | 1510 | 0.20829
13.8 | 13.9 | 1510 | 0.20382
13.9 | 14 | 1510 | 0.19949
14 | 14.1 | 1510 | 0.19507
14.1 | 14.2 | 1510 | 0.19067
14.2 | 14.3 | 1510 | 0.18627
14.3 | 14.4 | 1510 | 0.18187
14.4 | 14.5 | 1510 | 0.17747
14.5 | 14.6 | 1510 | 0.17307
14.6 | 14.7 | 1510 | 0.16867
14.7 | 14.8 | 1510 | 0.16427
14.8 | 14.9 | 1510 | 0.15987
14.9 | 15 | 1510 | 0.15547
15 | 15.1 | 1510 | 0.15107
15.1 | 15.2 | 1510 | 0.14667
15.2 | 15.3 | 1510 | 0.14227
15.3 | 15.4 | 1510 | 0.13787
15.4 | 15.5 | 1510 | 0.13347
15.5 | 15.6 | 1510 | 0.12907
15.6 | 15.7 | 1510 | 0.12467
15.7 | 15.8 | 1510 | 0.12027
15.8 | 15.9 | 1510 | 0.11587
15.9 | 16 | 1510 | 0.11147
16 | 16.1 | 1510 | 0.10707
16.1 | 16.2 | 1510 | 0.10267
16.2 | 16.3 | 1510 | 0.09827
16.3 | 16.4 | 1510 | 0.09387
16.4 | 16.5 | 1510 | 0.08947
16.5 | 16.6 | 1510 | 0.08507
16.6 | 16.7 | 1510 | 0.080671
16.7 | 16.8 | 1510 | 0.076271
16.8 | 16.9 | 1510 | 0.071871
16.9 | 17 | 1510 | 0.067471
17 | 17.1 | 1510 | 0.063071
17.1 | 17.2 | 1510 | 0.058671
17.2 | 17.3 | 1510 | 0.054272
17.3 | 17.4 | 1510 | 0.049872
17.4 | 17.5 | 1510 | 0.045472
17.5 | 17.6 | 1510 | 0.041072
17.6 | 17.7 | 1510 | 0.036672
17.7 | 17.8 | 1510 | 0.032272
17.8 | 17.9 | 1510 | 0.027873
17.9 | 18 | 1510 | 0.023473
18 | 18.1 | 1510 | 0.019073
18.1 | 18.2 | 1510 | 0.014673
18.2 | 18.3 | 1510 | 0.010273
18.3 | 18.4 | 1510 | 0.0058735
18.4 | 18.5 | 1510 | 0.0014736
18.5 | 18.6 | 1510 | -0.0029262
18.6 | 18.7 | 1510 | -0.0029262
18.7 | 18.8 | 1510 | -0.0029262
18.8 | 18.9 | 1510 | -0.0029262
18.9 | 19 | 1510 | -0.0029262
19 | 19.1 | 1510 | -0.0029262
19.1 | 19.2 | 1510 | -0.0029262
19.2 | 19.3 | 1510 | -0.0029262
19.3 | 19.4 | 1510 | -0.0029262
19.4 | 19.5 | 1510 | -0.0029262
19.5 | 19.6 | 1510 | -0.0029262
19.6 | 19.7 | 1510 | -0.0029262
19.7 | 19.8 | 1510 | -0.0029262
19.8 | 19.9 | 1510 | -0.0029262
19.9 | 20 | 1510 | -0.0029262
20 | 25 | 0 | 0
25 | 50 | 0 | 0