## Sheet1
Wind Speed From | Wind Speed To | Power (Kw) | Cp
0 | 1.2 | 0 | 0 | Turbine Make | Suzlon
1.2 | 1.3 | 0 | 0 | Turbine Type | S82
1.3 | 1.4 | 0 | 0 | Cut in Speed | 4
1.4 | 1.5 | 0 | 0 | Cut Out Speed | 20
1.5 | 1.6 | 0 | 0 | Rated Speed | 12
1.6 | 1.7 | 0 | 0 | Swept area | 5281
1.7 | 1.8 | 0 | 0 | Air Density | 1.0809
1.8 | 1.9 | 0 | 0
1.9 | 2 | 0 | 0
2 | 2.1 | 0 | 0
2.1 | 2.2 | 0 | 0
2.2 | 2.3 | 0 | 0
2.3 | 2.4 | 0 | 0
2.4 | 2.5 | 0 | 0
2.5 | 2.6 | 0 | 0
2.6 | 2.7 | 1 | 0.019935
2.7 | 2.8 | 2 | 0.035603
2.8 | 2.9 | 3 | 0.047884
2.9 | 3 | 4.3 | 0.061776
3 | 3.1 | 5.6 | 0.072672
3.1 | 3.2 | 7 | 0.08233
3.2 | 3.3 | 9.5 | 0.10158
3.3 | 3.4 | 12.5 | 0.12187
3.4 | 3.5 | 16.25 | 0.14486
3.5 | 3.6 | 19.6 | 0.16018
3.6 | 3.7 | 23.6 | 0.17723
3.7 | 3.8 | 27 | 0.18677
3.8 | 3.9 | 32.5 | 0.20753
3.9 | 4 | 38.5092 | 0.22747
4 | 4.1 | 50.872 | 0.27851
4.1 | 4.2 | 56.85 | 0.28902
4.2 | 4.3 | 62.4641 | 0.29541
4.3 | 4.4 | 68.9279 | 0.30376
4.4 | 4.5 | 76.58 | 0.31499
4.5 | 4.6 | 90.6504 | 0.34856
4.6 | 4.7 | 99.35 | 0.35763
4.7 | 4.8 | 111.5808 | 0.37657
4.8 | 4.9 | 120.35 | 0.3813
4.9 | 5 | 135.2926 | 0.40293
5 | 5.1 | 149.5158 | 0.4191
5.1 | 5.2 | 163.9349 | 0.43302
5.2 | 5.3 | 176.6732 | 0.44026
5.3 | 5.4 | 192.5629 | 0.4532
5.4 | 5.5 | 208.65 | 0.46428
5.5 | 5.6 | 223.3975 | 0.47047
5.6 | 5.7 | 239.434 | 0.47771
5.7 | 5.8 | 255.35 | 0.48312
5.8 | 5.9 | 268.7519 | 0.48263
5.9 | 6 | 288.1322 | 0.49156
6 | 6.1 | 309.52 | 0.50209
6.1 | 6.2 | 325.6 | 0.50262
6.2 | 6.3 | 343.9422 | 0.50566
6.3 | 6.4 | 359.9079 | 0.50433
6.4 | 6.5 | 380.23 | 0.50822
6.5 | 6.6 | 399.6804 | 0.50994
6.6 | 6.7 | 423.0877 | 0.51564
6.7 | 6.8 | 440.21 | 0.51284
6.8 | 6.9 | 459.8247 | 0.5124
6.9 | 7 | 475.2 | 0.50684
7 | 7.1 | 492.8792 | 0.50349
7.1 | 7.2 | 508.5636 | 0.49787
7.2 | 7.3 | 525.35 | 0.49317
7.3 | 7.4 | 544.6 | 0.49052
7.4 | 7.5 | 567.0709 | 0.49033
7.5 | 7.6 | 587 | 0.48753
7.6 | 7.7 | 601.9907 | 0.4805
7.7 | 7.8 | 624.13 | 0.47901
7.8 | 7.9 | 640.5 | 0.47291
7.9 | 8 | 664.7009 | 0.47238
8 | 8.1 | 686.1208 | 0.46954
8.1 | 8.2 | 702.8978 | 0.46343
8.2 | 8.3 | 724.9661 | 0.4607
8.3 | 8.4 | 739.4619 | 0.45313
8.4 | 8.5 | 761.2282 | 0.45001
8.5 | 8.6 | 778.3059 | 0.44406
8.6 | 8.7 | 795.8419 | 0.43841
8.7 | 8.8 | 820.5 | 0.43658
8.8 | 8.9 | 845.4247 | 0.43468
8.9 | 9 | 873.7778 | 0.43429
9 | 9.1 | 888.8526 | 0.42722
9.1 | 9.2 | 910.3904 | 0.4233
9.2 | 9.3 | 936.4347 | 0.42136
9.3 | 9.4 | 953.7946 | 0.41548
9.4 | 9.5 | 971.8672 | 0.40998
9.5 | 9.6 | 998.0288 | 0.40787
9.6 | 9.7 | 1020.6046 | 0.40419
9.7 | 9.8 | 1042.4177 | 0.40019
9.8 | 9.9 | 1059.3815 | 0.39438
9.9 | 10 | 1069.3534 | 0.38615
10 | 10.1 | 1087.6847 | 0.38111
10.1 | 10.2 | 1116.4241 | 0.37967
10.2 | 10.3 | 1124.15 | 0.37117
10.3 | 10.4 | 1156.9453 | 0.37098
10.4 | 10.5 | 1160.9494 | 0.36162
10.5 | 10.6 | 1194.4638 | 0.36153
10.6 | 10.7 | 1214.9096 | 0.35741
10.7 | 10.8 | 1222.1373 | 0.34955
10.8 | 10.9 | 1237.1868 | 0.34412
10.9 | 11 | 1239.1333 | 0.33526
11 | 11.1 | 1260 | 0.33169
11.1 | 11.2 | 1290.5 | 0.33062
11.2 | 11.3 | 1316.1119 | 0.32823
11.3 | 11.4 | 1344.0505 | 0.32638
11.4 | 11.5 | 1342.5195 | 0.3175
11.5 | 11.6 | 1360.55 | 0.31345
11.6 | 11.7 | 1383.8228 | 0.31064
11.7 | 11.8 | 1408.4518 | 0.30813
11.8 | 11.9 | 1427.3833 | 0.3044
11.9 | 12 | 1401.4659 | 0.2914
12 | 12.1 | 1431.5022 | 0.29026
12.1 | 12.2 | 1448.8891 | 0.28657
12.2 | 12.3 | 1457.9741 | 0.28133
12.3 | 12.4 | 1457.2417 | 0.27439
12.4 | 12.5 | 1482.2154 | 0.27239
12.5 | 12.6 | 1485.7455 | 0.26654
12.6 | 12.7 | 1474.225 | 0.25822
12.7 | 12.8 | 1485 | 0.25402
12.8 | 12.9 | 1500 | 0.25061
12.9 | 13 | 1500 | 0.24483
13 | 13.1 | 1500 | 0.23922
13.1 | 13.2 | 1500 | 0.23379
13.2 | 13.3 | 1500 | 0.22851
13.3 | 13.4 | 1500 | 0.2234
13.4 | 13.5 | 1500 | 0.21843
13.5 | 13.6 | 1500 | 0.21362
13.6 | 13.7 | 1500 | 0.20894
13.7 | 13.8 | 1500 | 0.2044
13.8 | 13.9 | 1500 | 0.19999
13.9 | 14 | 1500 | 0.1957
14 | 14.1 | 1500 | 0.19154
14.1 | 14.2 | 1500 | 0.18749
14.2 | 14.3 | 1500 | 0.18356
14.3 | 14.4 | 1500 | 0.17973
14.4 | 14.5 | 1500 | 0.17601
14.5 | 14.6 | 1500 | 0.1724
14.6 | 14.7 | 1500 | 0.16888
14.7 | 14.8 | 1500 | 0.16546
14.8 | 14.9 | 1500 | 0.16213
14.9 | 15 | 1500 | 0.15888
15 | 15.1 | 1500 | 0.15573
15.1 | 15.2 | 1500 | 0.15265
15.2 | 15.3 | 1500 | 0.14966
15.3 | 15.4 | 1500 | 0.14674
15.4 | 15.5 | 1500 | 0.1439
15.5 | 15.6 | 1500 | 0.14114
15.6 | 15.7 | 1500 | 0.13844
15.7 | 15.8 | 1500 | 0.13581
15.8 | 15.9 | 1500 | 0.13325
15.9 | 16 | 1500 | 0.13075
16 | 16.1 | 1500 | 0.12831
16.1 | 16.2 | 1500 | 0.12594
16.2 | 16.3 | 1500 | 0.12362
16.3 | 16.4 | 1500 | 0.12136
16.4 | 16.5 | 1500 | 0.11915
16.5 | 16.6 | 1500 | 0.117
16.6 | 16.7 | 1500 | 0.1149
16.7 | 16.8 | 1500 | 0.11285
16.8 | 16.9 | 1500 | 0.11084
16.9 | 17 | 1500 | 0.10889
17 | 17.1 | 1500 | 0.10698
17.1 | 17.2 | 1500 | 0.10511
17.2 | 17.3 | 1500 | 0.10329
17.3 | 17.4 | 1500 | 0.10151
17.4 | 17.5 | 1500 | 0.099767
17.5 | 17.6 | 1500 | 0.098067
17.6 | 17.7 | 1500 | 0.096405
17.7 | 17.8 | 1500 | 0.09478
17.8 | 17.9 | 1500 | 0.093191
17.9 | 18 | 1500 | 0.091638
18 | 18.1 | 1500 | 0.090119
18.1 | 18.2 | 1500 | 0.088634
18.2 | 18.3 | 1500 | 0.087181
18.3 | 18.4 | 1500 | 0.08576
18.4 | 18.5 | 1500 | 0.084369
18.5 | 18.6 | 1500 | 0.083008
18.6 | 18.7 | 1500 | 0.081676
18.7 | 18.8 | 1500 | 0.080373
18.8 | 18.9 | 1500 | 0.079097
18.9 | 19 | 1500 | 0.077848
19 | 19.1 | 1500 | 0.076626
19.1 | 19.2 | 1500 | 0.075429
19.2 | 19.3 | 1500 | 0.074256
19.3 | 19.4 | 1500 | 0.073108
19.4 | 19.5 | 1500 | 0.071983
19.5 | 19.6 | 1500 | 0.070881
19.6 | 19.7 | 1500 | 0.069802
19.7 | 19.8 | 1500 | 0.068744
19.8 | 19.9 | 1500 | 0.067708
19.9 | 20 | 1500 | 0.066692
20 | 25 | 0 | 0
25 | 50 | 0 | 0