## Sheet1
Wind Speed From | Wind Speed To | Power (Kw) | Cp
0 | 1.2 | 0 | 0 | Turbine Make | Suzlon
1.2 | 1.3 | 0 | 0 | Turbine Type | S82
1.3 | 1.4 | 0 | 0 | Cut in Speed | 4
1.4 | 1.5 | 0 | 0 | Cut Out Speed | 20
1.5 | 1.6 | 0 | 0 | Rated Speed | 12
1.6 | 1.7 | 0 | 0 | Swept area | 5281
1.7 | 1.8 | 0 | 0 | Air Density | 1.0938
1.8 | 1.9 | 0 | 0
1.9 | 2 | 0 | 0
2 | 2.1 | 0 | 0
2.1 | 2.2 | 0 | 0
2.2 | 2.3 | 0 | 0
2.3 | 2.4 | 0 | 0
2.4 | 2.5 | 0 | 0
2.5 | 2.6 | 0 | 0
2.6 | 2.7 | 0 | 0
2.7 | 2.8 | 0 | 0
2.8 | 2.9 | 0 | 0
2.9 | 3 | 4 | 0.056786
3 | 3.1 | 8 | 0.10259
3.1 | 3.2 | 12 | 0.13947
3.2 | 3.3 | 17 | 0.17963
3.3 | 3.4 | 31.225 | 0.30084
3.4 | 3.5 | 39.125 | 0.34466
3.5 | 3.6 | 49 | 0.3957
3.6 | 3.7 | 55 | 0.40816
3.7 | 3.8 | 62 | 0.4238
3.8 | 3.9 | 69.8875 | 0.44099
3.9 | 4 | 78.115 | 0.45595
4 | 4.1 | 89 | 0.48149
4.1 | 4.2 | 100.4203 | 0.50448
4.2 | 4.3 | 110.0205 | 0.51416
4.3 | 4.4 | 119 | 0.51822
4.4 | 4.5 | 129 | 0.52433
4.5 | 4.6 | 139 | 0.52814
4.6 | 4.7 | 150 | 0.53357
4.7 | 4.8 | 163 | 0.54359
4.8 | 4.9 | 176.2946 | 0.55194
4.9 | 5 | 188.8776 | 0.55586
5 | 5.1 | 201 | 0.55675
5.1 | 5.2 | 212.9056 | 0.55572
5.2 | 5.3 | 228.0411 | 0.56154
5.3 | 5.4 | 241.4803 | 0.5616
5.4 | 5.5 | 256 | 0.5629
5.5 | 5.6 | 272 | 0.56605
5.6 | 5.7 | 286.7854 | 0.56542
5.7 | 5.8 | 300 | 0.56088
5.8 | 5.9 | 314.3898 | 0.55791
5.9 | 6 | 331.541 | 0.55893
6 | 6.1 | 346.9 | 0.55607
6.1 | 6.2 | 363.6255 | 0.55468
6.2 | 6.3 | 377.2274 | 0.54803
6.3 | 6.4 | 396.4442 | 0.54895
6.4 | 6.5 | 414.4887 | 0.54746
6.5 | 6.6 | 432 | 0.54465
6.6 | 6.7 | 450.6825 | 0.54277
6.7 | 6.8 | 467.9961 | 0.53876
6.8 | 6.9 | 486 | 0.53516
6.9 | 7 | 504.251 | 0.53147
7 | 7.1 | 524.2739 | 0.52922
7.1 | 7.2 | 536.953 | 0.51944
7.2 | 7.3 | 558.3775 | 0.51797
7.3 | 7.4 | 581.8979 | 0.51791
7.4 | 7.5 | 604 | 0.51608
7.5 | 7.6 | 626.1429 | 0.51388
7.6 | 7.7 | 641.6431 | 0.50609
7.7 | 7.8 | 660.7233 | 0.5011
7.8 | 7.9 | 678.81 | 0.49527
7.9 | 8 | 699.416 | 0.49117
8 | 8.1 | 718.6627 | 0.48599
8.1 | 8.2 | 742.8185 | 0.48395
8.2 | 8.3 | 768.2477 | 0.48243
8.3 | 8.4 | 787.9927 | 0.47716
8.4 | 8.5 | 812.0518 | 0.47437
8.5 | 8.6 | 827.5826 | 0.46658
8.6 | 8.7 | 850.0685 | 0.46274
8.7 | 8.8 | 874.7321 | 0.45993
8.8 | 8.9 | 895.1551 | 0.45481
8.9 | 9 | 912.6277 | 0.44823
9 | 9.1 | 935.3228 | 0.44423
9.1 | 9.2 | 958.2605 | 0.44029
9.2 | 9.3 | 985.2276 | 0.43808
9.3 | 9.4 | 1003.0799 | 0.43178
9.4 | 9.5 | 1022.7914 | 0.42636
9.5 | 9.6 | 1042.9764 | 0.42119
9.6 | 9.7 | 1063.369 | 0.41615
9.7 | 9.8 | 1086.0629 | 0.41202
9.8 | 9.9 | 1113.508 | 0.40963
9.9 | 10 | 1132.935 | 0.40427
10 | 10.1 | 1152.6484 | 0.39909
10.1 | 10.2 | 1170.7431 | 0.39344
10.2 | 10.3 | 1192.2447 | 0.38899
10.3 | 10.4 | 1214.0191 | 0.38467
10.4 | 10.5 | 1236.7091 | 0.38067
10.5 | 10.6 | 1254.9291 | 0.37534
10.6 | 10.7 | 1270.6564 | 0.36939
10.7 | 10.8 | 1295.1186 | 0.36604
10.8 | 10.9 | 1306.7968 | 0.35918
10.9 | 11 | 1322.0579 | 0.35347
11 | 11.1 | 1351.9026 | 0.35168
11.1 | 11.2 | 1361.0469 | 0.34457
11.2 | 11.3 | 1384.4062 | 0.34118
11.3 | 11.4 | 1384.1244 | 0.33214
11.4 | 11.5 | 1414.1227 | 0.33048
11.5 | 11.6 | 1411.85 | 0.32142
11.6 | 11.7 | 1423.52 | 0.31577
11.7 | 11.8 | 1448.0231 | 0.31304
11.8 | 11.9 | 1456.2033 | 0.30687
11.9 | 12 | 1454.1765 | 0.29878
12 | 12.1 | 1465.936 | 0.29373
12.1 | 12.2 | 1464.4565 | 0.28622
12.2 | 12.3 | 1470 | 0.28029
12.3 | 12.4 | 1470 | 0.27351
12.4 | 12.5 | 1470 | 0.26695
12.5 | 12.6 | 1470 | 0.26059
12.6 | 12.7 | 1470 | 0.25444
12.7 | 12.8 | 1470 | 0.24847
12.8 | 12.9 | 1470 | 0.2427
12.9 | 13 | 1470 | 0.2371
13 | 13.1 | 1470 | 0.23167
13.1 | 13.2 | 1470 | 0.2264
13.2 | 13.3 | 1470 | 0.22129
13.3 | 13.4 | 1470 | 0.21634
13.4 | 13.5 | 1470 | 0.21153
13.5 | 13.6 | 1470 | 0.20687
13.6 | 13.7 | 1470 | 0.20234
13.7 | 13.8 | 1470 | 0.19794
13.8 | 13.9 | 1470 | 0.19367
13.9 | 14 | 1470 | 0.18952
14 | 14.1 | 1470 | 0.18549
14.1 | 14.2 | 1470 | 0.18157
14.2 | 14.3 | 1470 | 0.17776
14.3 | 14.4 | 1470 | 0.17405
14.4 | 14.5 | 1470 | 0.17045
14.5 | 14.6 | 1470 | 0.16695
14.6 | 14.7 | 1470 | 0.16354
14.7 | 14.8 | 1470 | 0.16023
14.8 | 14.9 | 1470 | 0.157
14.9 | 15 | 1470 | 0.15386
15 | 15.1 | 1470 | 0.15081
15.1 | 15.2 | 1470 | 0.14783
15.2 | 15.3 | 1470 | 0.14493
15.3 | 15.4 | 1470 | 0.14211
15.4 | 15.5 | 1470 | 0.13936
15.5 | 15.6 | 1470 | 0.13668
15.6 | 15.7 | 1470 | 0.13407
15.7 | 15.8 | 1470 | 0.13152
15.8 | 15.9 | 1470 | 0.12904
15.9 | 16 | 1470 | 0.12662
16 | 16.1 | 1470 | 0.12426
16.1 | 16.2 | 1470 | 0.12196
16.2 | 16.3 | 1470 | 0.11971
16.3 | 16.4 | 1470 | 0.11753
16.4 | 16.5 | 1470 | 0.11539
16.5 | 16.6 | 1470 | 0.1133
16.6 | 16.7 | 1470 | 0.11127
16.7 | 16.8 | 1470 | 0.10928
16.8 | 16.9 | 1470 | 0.10734
16.9 | 17 | 1470 | 0.10545
17 | 17.1 | 1470 | 0.1036
17.1 | 17.2 | 1470 | 0.10179
17.2 | 17.3 | 1470 | 0.10002
17.3 | 17.4 | 1470 | 0.0983
17.4 | 17.5 | 1470 | 0.096615
17.5 | 17.6 | 1470 | 0.094968
17.6 | 17.7 | 1470 | 0.093359
17.7 | 17.8 | 1470 | 0.091785
17.8 | 17.9 | 1470 | 0.090247
17.9 | 18 | 1470 | 0.088743
18 | 18.1 | 1470 | 0.087272
18.1 | 18.2 | 1470 | 0.085834
18.2 | 18.3 | 1470 | 0.084427
18.3 | 18.4 | 1470 | 0.08305
18.4 | 18.5 | 1470 | 0.081703
18.5 | 18.6 | 1470 | 0.080386
18.6 | 18.7 | 1470 | 0.079096
18.7 | 18.8 | 1470 | 0.077834
18.8 | 18.9 | 1470 | 0.076598
18.9 | 19 | 1470 | 0.075389
19 | 19.1 | 1470 | 0.074205
19.1 | 19.2 | 1470 | 0.073045
19.2 | 19.3 | 1470 | 0.07191
19.3 | 19.4 | 1470 | 0.070798
19.4 | 19.5 | 1470 | 0.069709
19.5 | 19.6 | 1470 | 0.068642
19.6 | 19.7 | 1470 | 0.067597
19.7 | 19.8 | 1470 | 0.066572
19.8 | 19.9 | 1470 | 0.065569
19.9 | 20 | 1470 | 0.064585
21 | 25 | 0 | 0
25 | 50 | 0 | 0