## Sheet1
Wind Speed From | Wind Speed To | Power (Kw) | Cp | 2017-09-01
0 | 1.2 | 0 | 0 | Turbine Make | Suzlon
1.2 | 1.3 | 0 | 0 | Turbine Type | S82
1.3 | 1.4 | 0 | 0 | Cut in Speed | 4
1.4 | 1.5 | 0 | 0 | Cut Out Speed | 20
1.5 | 1.6 | 0 | 0 | Rated Speed | 12
1.6 | 1.7 | 0 | 0 | Swept area | 5281
1.7 | 1.8 | 0 | 0 | Air Density | 1.1083
1.8 | 1.9 | 0 | 0
1.9 | 2 | 0 | 0
2 | 2.1 | 0 | 0
2.1 | 2.2 | 0 | 0
2.2 | 2.3 | 0 | 0
2.3 | 2.4 | 0 | 0
2.4 | 2.5 | 0 | 0
2.5 | 2.6 | 0 | 0
2.6 | 2.7 | 0 | 0
2.7 | 2.8 | 0 | 0
2.8 | 2.9 | 0 | 0
2.9 | 3 | 0 | 0
3 | 3.1 | 11.4 | 0.14427
3.1 | 3.2 | 16.15 | 0.18524
3.2 | 3.3 | 21.5 | 0.2242
3.3 | 3.4 | 27.5 | 0.26148
3.4 | 3.5 | 34.5 | 0.29993
3.5 | 3.6 | 41.5 | 0.33074
3.6 | 3.7 | 51.5 | 0.37717
3.7 | 3.8 | 60.8 | 0.41015
3.8 | 3.9 | 70.3 | 0.43777
3.9 | 4 | 79.5 | 0.45795
4 | 4.1 | 88 | 0.46983
4.1 | 4.2 | 97.5 | 0.48339
4.2 | 4.3 | 107.1919 | 0.49437
4.3 | 4.4 | 117.4373 | 0.50471
4.4 | 4.5 | 128.3097 | 0.51469
4.5 | 4.6 | 140 | 0.52497
4.6 | 4.7 | 151 | 0.53008
4.7 | 4.8 | 162.5 | 0.53481
4.8 | 4.9 | 174 | 0.53761
4.9 | 5 | 186 | 0.54021
5 | 5.1 | 199 | 0.54398
5.1 | 5.2 | 212 | 0.54609
5.2 | 5.3 | 226 | 0.54921
5.3 | 5.4 | 240 | 0.55084
5.4 | 5.5 | 254 | 0.55118
5.5 | 5.6 | 269 | 0.55247
5.6 | 5.7 | 281.295 | 0.54732
5.7 | 5.8 | 297 | 0.54799
5.8 | 5.9 | 312 | 0.5464
5.9 | 6 | 328 | 0.54571
6 | 6.1 | 343 | 0.5426
6.1 | 6.2 | 360 | 0.54194
6.2 | 6.3 | 375 | 0.53765
6.3 | 6.4 | 391 | 0.53431
6.4 | 6.5 | 408 | 0.53182
6.5 | 6.6 | 425 | 0.5288
6.6 | 6.7 | 442 | 0.52533
6.7 | 6.8 | 458 | 0.52033
6.8 | 6.9 | 474 | 0.5151
6.9 | 7 | 495 | 0.51487
7 | 7.1 | 510 | 0.50806
7.1 | 7.2 | 529.9557 | 0.50595
7.2 | 7.3 | 549.1395 | 0.50272
7.3 | 7.4 | 567.2119 | 0.49822
7.4 | 7.5 | 583.7333 | 0.49222
7.5 | 7.6 | 603.2745 | 0.48862
7.6 | 7.7 | 621.6219 | 0.48387
7.7 | 7.8 | 642.9577 | 0.48123
7.8 | 7.9 | 664.6933 | 0.47861
7.9 | 8 | 682.9191 | 0.47329
8 | 8.1 | 703.6166 | 0.46958
8.1 | 8.2 | 727.3205 | 0.46764
8.2 | 8.3 | 749.4194 | 0.46443
8.3 | 8.4 | 767.1876 | 0.45847
8.4 | 8.5 | 789.15 | 0.45495
8.5 | 8.6 | 810.9808 | 0.45123
8.6 | 8.7 | 832.8117 | 0.4474
8.7 | 8.8 | 854.6425 | 0.44347
8.8 | 8.9 | 876.4733 | 0.43947
8.9 | 9 | 898.3042 | 0.43541
9 | 9.1 | 920.135 | 0.43129
9.1 | 9.2 | 941.9658 | 0.42712
9.2 | 9.3 | 963.7967 | 0.42292
9.3 | 9.4 | 985.6275 | 0.4187
9.4 | 9.5 | 1007.4583 | 0.41446
9.5 | 9.6 | 1029.2892 | 0.41021
9.6 | 9.7 | 1051.12 | 0.40596
9.7 | 9.8 | 1072.9508 | 0.4017
9.8 | 9.9 | 1094.7817 | 0.39746
9.9 | 10 | 1116.6125 | 0.39322
10 | 10.1 | 1138.4433 | 0.389
10.1 | 10.2 | 1160.2742 | 0.3848
10.2 | 10.3 | 1182.105 | 0.38062
10.3 | 10.4 | 1203.9358 | 0.37647
10.4 | 10.5 | 1225.7667 | 0.37235
10.5 | 10.6 | 1247.5975 | 0.36825
10.6 | 10.7 | 1269.4283 | 0.36419
10.7 | 10.8 | 1291.2592 | 0.36017
10.8 | 10.9 | 1313.09 | 0.35618
10.9 | 11 | 1328.4639 | 0.35052
11 | 11.1 | 1338.6952 | 0.34367
11.1 | 11.2 | 1353.3237 | 0.33812
11.2 | 11.3 | 1361.3801 | 0.33111
11.3 | 11.4 | 1371.6412 | 0.32482
11.4 | 11.5 | 1377.4007 | 0.31768
11.5 | 11.6 | 1384.7537 | 0.31111
11.6 | 11.7 | 1385.9993 | 0.30341
11.7 | 11.8 | 1394.9167 | 0.2976
11.8 | 11.9 | 1404 | 0.29199
11.9 | 12 | 1413 | 0.28651
12 | 12.1 | 1421 | 0.28099
12.1 | 12.2 | 1428 | 0.27543
12.2 | 12.3 | 1435 | 0.27003
12.3 | 12.4 | 1441 | 0.2646
12.4 | 12.5 | 1446 | 0.25915
12.5 | 12.6 | 1451 | 0.25385
12.6 | 12.7 | 1455 | 0.24854
12.7 | 12.8 | 1459 | 0.24338
12.8 | 12.9 | 1462 | 0.23821
12.9 | 13 | 1465 | 0.23319
13 | 13.1 | 1467 | 0.22816
13.1 | 13.2 | 1469 | 0.22328
13.2 | 13.3 | 1470 | 0.21839
13.3 | 13.4 | 1471 | 0.21365
13.4 | 13.5 | 1475 | 0.20947
13.5 | 13.6 | 1475 | 0.20485
13.6 | 13.7 | 1475 | 0.20036
13.7 | 13.8 | 1475 | 0.19601
13.8 | 13.9 | 1475 | 0.19178
13.9 | 14 | 1475 | 0.18767
14 | 14.1 | 1475 | 0.18367
14.1 | 14.2 | 1475 | 0.17979
14.2 | 14.3 | 1475 | 0.17602
14.3 | 14.4 | 1475 | 0.17236
14.4 | 14.5 | 1475 | 0.16879
14.5 | 14.6 | 1475 | 0.16532
14.6 | 14.7 | 1475 | 0.16195
14.7 | 14.8 | 1475 | 0.15866
14.8 | 14.9 | 1475 | 0.15547
14.9 | 15 | 1475 | 0.15236
15 | 15.1 | 1475 | 0.14933
15.1 | 15.2 | 1475 | 0.14639
15.2 | 15.3 | 1475 | 0.14352
15.3 | 15.4 | 1475 | 0.14072
15.4 | 15.5 | 1475 | 0.138
15.5 | 15.6 | 1475 | 0.13534
15.6 | 15.7 | 1475 | 0.13276
15.7 | 15.8 | 1475 | 0.13024
15.8 | 15.9 | 1475 | 0.12778
15.9 | 16 | 1475 | 0.12538
16 | 16.1 | 1475 | 0.12305
16.1 | 16.2 | 1475 | 0.12077
16.2 | 16.3 | 1475 | 0.11855
16.3 | 16.4 | 1475 | 0.11638
16.4 | 16.5 | 1475 | 0.11426
16.5 | 16.6 | 1475 | 0.1122
16.6 | 16.7 | 1475 | 0.11018
16.7 | 16.8 | 1475 | 0.10821
16.8 | 16.9 | 1475 | 0.10629
16.9 | 17 | 1475 | 0.10442
17 | 17.1 | 1475 | 0.10259
17.1 | 17.2 | 1475 | 0.1008
17.2 | 17.3 | 1475 | 0.099048
17.3 | 17.4 | 1475 | 0.097341
17.4 | 17.5 | 1475 | 0.095672
17.5 | 17.6 | 1475 | 0.094041
17.6 | 17.7 | 1475 | 0.092447
17.7 | 17.8 | 1475 | 0.090889
17.8 | 17.9 | 1475 | 0.089366
17.9 | 18 | 1475 | 0.087877
18 | 18.1 | 1475 | 0.08642
18.1 | 18.2 | 1475 | 0.084996
18.2 | 18.3 | 1475 | 0.083602
18.3 | 18.4 | 1475 | 0.082239
18.4 | 18.5 | 1475 | 0.080906
18.5 | 18.6 | 1475 | 0.079601
18.6 | 18.7 | 1475 | 0.078324
18.7 | 18.8 | 1475 | 0.077074
18.8 | 18.9 | 1475 | 0.075851
18.9 | 19 | 1475 | 0.074653
19 | 19.1 | 1475 | 0.07348
19.1 | 19.2 | 1475 | 0.072332
19.2 | 19.3 | 1475 | 0.071208
19.3 | 19.4 | 1475 | 0.070107
19.4 | 19.5 | 1475 | 0.069028
19.5 | 19.6 | 1475 | 0.067972
19.6 | 19.7 | 1475 | 0.066937
19.7 | 19.8 | 1475 | 0.065923
19.8 | 19.9 | 1475 | 0.064929
19.9 | 20 | 1475 | 0.063955
21 | 25 | 0 | 0
25 | 50 | 0 | 0