## Sheet1
Wind Speed From | Wind Speed To | Power (Kw) | Cp | 2017-09-01
0 | 1.2 | 0 | 0 | Turbine Make | Suzlon
1.2 | 1.3 | 0 | 0 | Turbine Type | S82
1.3 | 1.4 | 0 | 0 | Cut in Speed | 4
1.4 | 1.5 | 0 | 0 | Cut Out Speed | 20
1.5 | 1.6 | 0 | 0 | Rated Speed | 12
1.6 | 1.7 | 0 | 0 | Swept area | 5281
1.7 | 1.8 | 0 | 0 | Air Density | 1.143
1.8 | 1.9 | 0 | 0
1.9 | 2 | 0 | 0
2 | 2.1 | 0 | 0
2.1 | 2.2 | 0 | 0
2.2 | 2.3 | 0 | 0
2.3 | 2.4 | 0 | 0
2.4 | 2.5 | 0 | 0
2.5 | 2.6 | 0 | 0
2.6 | 2.7 | 0 | 0
2.7 | 2.8 | 0 | 0
2.8 | 2.9 | 0 | 0
2.9 | 3 | 0 | 0
3 | 3.1 | 0 | 0
3.1 | 3.2 | 8.6739 | 0.096473
3.2 | 3.3 | 13.958 | 0.14114
3.3 | 3.4 | 17.946 | 0.16546
3.4 | 3.5 | 22.6219 | 0.19071
3.5 | 3.6 | 31.0457 | 0.23992
3.6 | 3.7 | 38.883 | 0.27614
3.7 | 3.8 | 44.865 | 0.29348
3.8 | 3.9 | 49.85 | 0.30102
3.9 | 4 | 55.4975 | 0.30999
4 | 4.1 | 63.7651 | 0.33012
4.1 | 4.2 | 69.4783 | 0.33402
4.2 | 4.3 | 77.1425 | 0.345
4.3 | 4.4 | 85.5108 | 0.35636
4.4 | 4.5 | 94.8864 | 0.36908
4.5 | 4.6 | 106.9917 | 0.38903
4.6 | 4.7 | 117.7465 | 0.40082
4.7 | 4.8 | 129.7589 | 0.41411
4.8 | 4.9 | 139.6873 | 0.41851
4.9 | 5 | 153.3735 | 0.43195
5 | 5.1 | 164.6155 | 0.43635
5.1 | 5.2 | 175.7948 | 0.43911
5.2 | 5.3 | 187.436 | 0.44169
5.3 | 5.4 | 202.391 | 0.45044
5.4 | 5.5 | 216.349 | 0.45525
5.5 | 5.6 | 233.0626 | 0.46415
5.6 | 5.7 | 247.256 | 0.46651
5.7 | 5.8 | 263.7123 | 0.47183
5.8 | 5.9 | 277.166 | 0.47069
5.9 | 6 | 288.6475 | 0.46568
6 | 6.1 | 299.0477 | 0.45874
6.1 | 6.2 | 312.4914 | 0.45617
6.2 | 6.3 | 326.475 | 0.45389
6.3 | 6.4 | 338.98 | 0.44919
6.4 | 6.5 | 353.935 | 0.44736
6.5 | 6.6 | 368.89 | 0.44507
6.6 | 6.7 | 381.851 | 0.44009
6.7 | 6.8 | 398.8 | 0.43935
6.8 | 6.9 | 415.749 | 0.43811
6.9 | 7 | 433.695 | 0.43743
7 | 7.1 | 451.4309 | 0.43609
7.1 | 7.2 | 467.9989 | 0.43326
7.2 | 7.3 | 484.0156 | 0.42967
7.3 | 7.4 | 503.485 | 0.42884
7.4 | 7.5 | 523.16 | 0.42777
7.5 | 7.6 | 542.436 | 0.42603
7.6 | 7.7 | 563.3531 | 0.42522
7.7 | 7.8 | 584.2702 | 0.42405
7.8 | 7.9 | 605.1873 | 0.42255
7.9 | 8 | 626.1044 | 0.42077
8 | 8.1 | 647.0215 | 0.41872
8.1 | 8.2 | 667.9386 | 0.41644
8.2 | 8.3 | 687.93 | 0.41341
8.3 | 8.4 | 709.4683 | 0.41113
8.4 | 8.5 | 734.3388 | 0.41052
8.5 | 8.6 | 757.504 | 0.4087
8.6 | 8.7 | 771.5023 | 0.4019
8.7 | 8.8 | 787.63 | 0.39631
8.8 | 8.9 | 808.567 | 0.39314
8.9 | 9 | 831.498 | 0.39081
9 | 9.1 | 859.414 | 0.39062
9.1 | 9.2 | 880.2513 | 0.38704
9.2 | 9.3 | 881.8388 | 0.37523
9.3 | 9.4 | 907.27 | 0.37373
9.4 | 9.5 | 931.7401 | 0.37169
9.5 | 9.6 | 957.7006 | 0.37011
9.6 | 9.7 | 992.8126 | 0.37182
9.7 | 9.8 | 999.3928 | 0.36282
9.8 | 9.9 | 1005.973 | 0.35415
9.9 | 10 | 1012.5532 | 0.34577
10 | 10.1 | 1019.1334 | 0.33768
10.1 | 10.2 | 1025.7136 | 0.32987
10.2 | 10.3 | 1032.2938 | 0.32231
10.3 | 10.4 | 1038.874 | 0.31501
10.4 | 10.5 | 1058.814 | 0.31189
10.5 | 10.6 | 1082.4097 | 0.30981
10.6 | 10.7 | 1106.0053 | 0.30769
10.7 | 10.8 | 1129.601 | 0.30553
10.8 | 10.9 | 1153.1967 | 0.30332
10.9 | 11 | 1176.7923 | 0.30109
11 | 11.1 | 1200.388 | 0.29883
11.1 | 11.2 | 1215.343 | 0.29445
11.2 | 11.3 | 1227.307 | 0.28945
11.3 | 11.4 | 1239.271 | 0.28458
11.4 | 11.5 | 1263.199 | 0.28251
11.5 | 11.6 | 1288.124 | 0.28063
11.6 | 11.7 | 1316.04 | 0.27936
11.7 | 11.8 | 1337.974 | 0.2768
11.8 | 11.9 | 1359.908 | 0.27424
11.9 | 12 | 1389.818 | 0.27327
12 | 12.1 | 1408.761 | 0.27013
12.1 | 12.2 | 1422.719 | 0.2661
12.2 | 12.3 | 1432.689 | 0.26143
12.3 | 12.4 | 1441.662 | 0.2567
12.4 | 12.5 | 1452.629 | 0.25244
12.5 | 12.6 | 1475.56 | 0.25032
12.6 | 12.7 | 1488.521 | 0.24656
12.7 | 12.8 | 1495.5 | 0.24191
12.8 | 12.9 | 1500 | 0.23699
12.9 | 13 | 1500 | 0.23152
13 | 13.1 | 1500 | 0.22622
13.1 | 13.2 | 1500 | 0.22108
13.2 | 13.3 | 1500 | 0.21609
13.3 | 13.4 | 1500 | 0.21126
13.4 | 13.5 | 1500 | 0.20656
13.5 | 13.6 | 1500 | 0.20201
13.6 | 13.7 | 1500 | 0.19758
13.7 | 13.8 | 1500 | 0.19329
13.8 | 13.9 | 1500 | 0.18912
13.9 | 14 | 1500 | 0.18506
14 | 14.1 | 1500 | 0.18113
14.1 | 14.2 | 1500 | 0.1773
14.2 | 14.3 | 1500 | 0.17358
14.3 | 14.4 | 1500 | 0.16996
14.4 | 14.5 | 1500 | 0.16645
14.5 | 14.6 | 1500 | 0.16303
14.6 | 14.7 | 1500 | 0.1597
14.7 | 14.8 | 1500 | 0.15646
14.8 | 14.9 | 1500 | 0.15331
14.9 | 15 | 1500 | 0.15025
15 | 15.1 | 1500 | 0.14726
15.1 | 15.2 | 1500 | 0.14436
15.2 | 15.3 | 1500 | 0.14153
15.3 | 15.4 | 1500 | 0.13877
15.4 | 15.5 | 1500 | 0.13608
15.5 | 15.6 | 1500 | 0.13347
15.6 | 15.7 | 1500 | 0.13092
15.7 | 15.8 | 1500 | 0.12843
15.8 | 15.9 | 1500 | 0.12601
15.9 | 16 | 1500 | 0.12364
16 | 16.1 | 1500 | 0.12134
16.1 | 16.2 | 1500 | 0.11909
16.2 | 16.3 | 1500 | 0.1169
16.3 | 16.4 | 1500 | 0.11476
16.4 | 16.5 | 1500 | 0.11268
16.5 | 16.6 | 1500 | 0.11064
16.6 | 16.7 | 1500 | 0.10865
16.7 | 16.8 | 1500 | 0.10671
16.8 | 16.9 | 1500 | 0.10482
16.9 | 17 | 1500 | 0.10297
17 | 17.1 | 1500 | 0.10116
17.1 | 17.2 | 1500 | 0.099398
17.2 | 17.3 | 1500 | 0.097674
17.3 | 17.4 | 1500 | 0.09599
17.4 | 17.5 | 1500 | 0.094345
17.5 | 17.6 | 1500 | 0.092737
17.6 | 17.7 | 1500 | 0.091165
17.7 | 17.8 | 1500 | 0.089629
17.8 | 17.9 | 1500 | 0.088126
17.9 | 18 | 1500 | 0.086658
18 | 18.1 | 1500 | 0.085221
18.1 | 18.2 | 1500 | 0.083817
18.2 | 18.3 | 1500 | 0.082443
18.3 | 18.4 | 1500 | 0.081099
18.4 | 18.5 | 1500 | 0.079783
18.5 | 18.6 | 1500 | 0.078497
18.6 | 18.7 | 1500 | 0.077237
18.7 | 18.8 | 1500 | 0.076005
18.8 | 18.9 | 1500 | 0.074799
18.9 | 19 | 1500 | 0.073617
19 | 19.1 | 1500 | 0.072461
19.1 | 19.2 | 1500 | 0.071329
19.2 | 19.3 | 1500 | 0.07022
19.3 | 19.4 | 1500 | 0.069134
19.4 | 19.5 | 1500 | 0.068071
19.5 | 19.6 | 1500 | 0.067029
19.6 | 19.7 | 1500 | 0.066008
19.7 | 19.8 | 1500 | 0.065008
19.8 | 19.9 | 1500 | 0.064028
19.9 | 20 | 1500 | 0.063068
21 | 25 | 0 | 0
25 | 50 | 0 | 0