## MMCL HDPURA
Wind Speed From | Wind Speed To | Power (Kw) | Cp
0 | 1.2 | 0 | 0 | Turbine Make | Suzlon
1.2 | 1.3 | 0 | 0 | Turbine Type | S82
1.3 | 1.4 | 0 | 0 | Cut in Speed | 4
1.4 | 1.5 | 0 | 0 | Cut Out Speed | 20
1.5 | 1.6 | 0 | 0 | Rated Speed | 12
1.6 | 1.7 | 0 | 0 | Swept area | 5281
1.7 | 1.8 | 0 | 0 | Air Density | 1.0954
1.8 | 1.9 | 0 | 0
1.9 | 2 | 0 | 0
2 | 2.1 | 0 | 0
2.1 | 2.2 | 0 | 0
2.2 | 2.3 | 0 | 0
2.3 | 2.4 | 0 | 0
2.4 | 2.5 | 0 | 0
2.5 | 2.6 | 0 | 0
2.6 | 2.7 | 0.08 | 0.0015737
2.7 | 2.8 | 0.1 | 0.0017565
2.8 | 2.9 | 0.2 | 0.0031499
2.9 | 3 | 1 | 0.014176
3 | 3.1 | 4.9 | 0.062744
3.1 | 3.2 | 10 | 0.11605
3.2 | 3.3 | 14.6324 | 0.15439
3.3 | 3.4 | 19.2882 | 0.18556
3.4 | 3.5 | 25.6425 | 0.22556
3.5 | 3.6 | 29.2648 | 0.23598
3.6 | 3.7 | 32.8232 | 0.24323
3.7 | 3.8 | 36.581 | 0.24968
3.8 | 3.9 | 40.5717 | 0.25563
3.9 | 4 | 44.5623 | 0.25973
4 | 4.1 | 48.553 | 0.26229
4.1 | 4.2 | 54 | 0.27088
4.2 | 4.3 | 60 | 0.27999
4.3 | 4.4 | 67.2 | 0.29222
4.4 | 4.5 | 86.4 | 0.35067
4.5 | 4.6 | 100 | 0.37941
4.6 | 4.7 | 109 | 0.38716
4.7 | 4.8 | 124.3247 | 0.414
4.8 | 4.9 | 135.4244 | 0.42336
4.9 | 5 | 144.865 | 0.42571
5 | 5.1 | 156.8497 | 0.43383
5.1 | 5.2 | 173 | 0.4509
5.2 | 5.3 | 186 | 0.45735
5.3 | 5.4 | 200 | 0.46445
5.4 | 5.5 | 212.97 | 0.4676
5.5 | 5.6 | 224.3699 | 0.46625
5.6 | 5.7 | 241 | 0.47445
5.7 | 5.8 | 254.6621 | 0.47542
5.8 | 5.9 | 269.1498 | 0.47693
5.9 | 6 | 289 | 0.4865
6 | 6.1 | 305.6737 | 0.48927
6.1 | 6.2 | 324.5884 | 0.49441
6.2 | 6.3 | 338 | 0.49032
6.3 | 6.4 | 353.5341 | 0.48882
6.4 | 6.5 | 371.0438 | 0.48936
6.5 | 6.6 | 383.1709 | 0.48238
6.6 | 6.7 | 402.3211 | 0.48382
6.7 | 6.8 | 417.1276 | 0.4795
6.8 | 6.9 | 432.545 | 0.4756
6.9 | 7 | 453 | 0.47675
7 | 7.1 | 471.9645 | 0.47573
7.1 | 7.2 | 489.285 | 0.47264
7.2 | 7.3 | 508.0313 | 0.47058
7.3 | 7.4 | 525.505 | 0.46703
7.4 | 7.5 | 544.4232 | 0.4645
7.5 | 7.6 | 563.8718 | 0.4621
7.6 | 7.7 | 585.5495 | 0.46117
7.7 | 7.8 | 604.8252 | 0.45804
7.8 | 7.9 | 624.7926 | 0.45519
7.9 | 8 | 634.1842 | 0.44471
8 | 8.1 | 665.1915 | 0.44918
8.1 | 8.2 | 678.9525 | 0.4417
8.2 | 8.3 | 706.6693 | 0.44311
8.3 | 8.4 | 712.7875 | 0.43099
8.4 | 8.5 | 746.56 | 0.43548
8.5 | 8.6 | 750.5661 | 0.42255
8.6 | 8.7 | 781.5489 | 0.42482
8.7 | 8.8 | 805.5299 | 0.42293
8.8 | 8.9 | 823.9486 | 0.41802
8.9 | 9 | 837.6325 | 0.41079
9 | 9.1 | 847 | 0.4017
9.1 | 9.2 | 859 | 0.3941
9.2 | 9.3 | 875.4636 | 0.3887
9.3 | 9.4 | 881 | 0.37868
9.4 | 9.5 | 902.3875 | 0.37562
9.5 | 9.6 | 910.2563 | 0.36706
9.6 | 9.7 | 920.7636 | 0.35981
9.7 | 9.8 | 947.7833 | 0.35903
9.8 | 9.9 | 959 | 0.35227
9.9 | 10 | 980 | 0.34919
10 | 10.1 | 1000 | 0.34573
10.1 | 10.2 | 1016.7 | 0.34117
10.2 | 10.3 | 1028.9667 | 0.33523
10.3 | 10.4 | 1045 | 0.33063
10.4 | 10.5 | 1065 | 0.32733
10.5 | 10.6 | 1090 | 0.32554
10.6 | 10.7 | 1105 | 0.32076
10.7 | 10.8 | 1125 | 0.3175
10.8 | 10.9 | 1140 | 0.31288
10.9 | 11 | 1150 | 0.30701
11 | 11.1 | 1173 | 0.30469
11.1 | 11.2 | 1195 | 0.30209
11.2 | 11.3 | 1210 | 0.29776
11.3 | 11.4 | 1235 | 0.29592
11.4 | 11.5 | 1260 | 0.29403
11.5 | 11.6 | 1285 | 0.29211
11.6 | 11.7 | 1315 | 0.29127
11.7 | 11.8 | 1325 | 0.28602
11.8 | 11.9 | 1337 | 0.28134
11.9 | 12 | 1350 | 0.27697
12 | 12.1 | 1380 | 0.27611
12.1 | 12.2 | 1405 | 0.2742
12.2 | 12.3 | 1415 | 0.26941
12.3 | 12.4 | 1430 | 0.26568
12.4 | 12.5 | 1465 | 0.26565
12.5 | 12.6 | 1478 | 0.26163
12.6 | 12.7 | 1490 | 0.25752
12.7 | 12.8 | 1500 | 0.25318
12.8 | 12.9 | 1500 | 0.24729
12.9 | 13 | 1500 | 0.24158
13 | 13.1 | 1500 | 0.23605
13.1 | 13.2 | 1500 | 0.23068
13.2 | 13.3 | 1500 | 0.22548
13.3 | 13.4 | 1500 | 0.22043
13.4 | 13.5 | 1500 | 0.21554
13.5 | 13.6 | 1500 | 0.21078
13.6 | 13.7 | 1500 | 0.20617
13.7 | 13.8 | 1500 | 0.20168
13.8 | 13.9 | 1500 | 0.19733
13.9 | 14 | 1500 | 0.1931
14 | 14.1 | 1500 | 0.18899
14.1 | 14.2 | 1500 | 0.185
14.2 | 14.3 | 1500 | 0.18112
14.3 | 14.4 | 1500 | 0.17735
14.4 | 14.5 | 1500 | 0.17368
14.5 | 14.6 | 1500 | 0.17011
14.6 | 14.7 | 1500 | 0.16664
14.7 | 14.8 | 1500 | 0.16326
14.8 | 14.9 | 1500 | 0.15997
14.9 | 15 | 1500 | 0.15677
15 | 15.1 | 1500 | 0.15366
15.1 | 15.2 | 1500 | 0.15063
15.2 | 15.3 | 1500 | 0.14767
15.3 | 15.4 | 1500 | 0.1448
15.4 | 15.5 | 1500 | 0.14199
15.5 | 15.6 | 1500 | 0.13926
15.6 | 15.7 | 1500 | 0.1366
15.7 | 15.8 | 1500 | 0.13401
15.8 | 15.9 | 1500 | 0.13148
15.9 | 16 | 1500 | 0.12902
16 | 16.1 | 1500 | 0.12661
16.1 | 16.2 | 1500 | 0.12427
16.2 | 16.3 | 1500 | 0.12198
16.3 | 16.4 | 1500 | 0.11975
16.4 | 16.5 | 1500 | 0.11757
16.5 | 16.6 | 1500 | 0.11545
16.6 | 16.7 | 1500 | 0.11337
16.7 | 16.8 | 1500 | 0.11135
16.8 | 16.9 | 1500 | 0.10937
16.9 | 17 | 1500 | 0.10744
17 | 17.1 | 1500 | 0.10556
17.1 | 17.2 | 1500 | 0.10372
17.2 | 17.3 | 1500 | 0.10192
17.3 | 17.4 | 1500 | 0.10016
17.4 | 17.5 | 1500 | 0.098443
17.5 | 17.6 | 1500 | 0.096765
17.6 | 17.7 | 1500 | 0.095125
17.7 | 17.8 | 1500 | 0.093522
17.8 | 17.9 | 1500 | 0.091954
17.9 | 18 | 1500 | 0.090422
18 | 18.1 | 1500 | 0.088923
18.1 | 18.2 | 1500 | 0.087457
18.2 | 18.3 | 1500 | 0.086024
18.3 | 18.4 | 1500 | 0.084621
18.4 | 18.5 | 1500 | 0.083249
18.5 | 18.6 | 1500 | 0.081906
18.6 | 18.7 | 1500 | 0.080592
18.7 | 18.8 | 1500 | 0.079306
18.8 | 18.9 | 1500 | 0.078047
18.9 | 19 | 1500 | 0.076815
19 | 19.1 | 1500 | 0.075609
19.1 | 19.2 | 1500 | 0.074427
19.2 | 19.3 | 1500 | 0.07327
19.3 | 19.4 | 1500 | 0.072137
19.4 | 19.5 | 1500 | 0.071028
19.5 | 19.6 | 1500 | 0.06994
19.6 | 19.7 | 1500 | 0.068875
19.7 | 19.8 | 1500 | 0.067832
19.8 | 19.9 | 1500 | 0.066809
19.9 | 20 | 1500 | 0.065807
20 | 25 | 0 | 0
25 | 50 | 0 | 0