## MMCL HDPURA
Wind Speed From | Wind Speed To | Power (Kw) | Cp
0 | 1.2 | 0 | 0 | Turbine Make | Suzlon
1.2 | 1.3 | 0 | 0 | Turbine Type | S82
1.3 | 1.4 | 0 | 0 | Cut in Speed | 4
1.4 | 1.5 | 0 | 0 | Cut Out Speed | 20
1.5 | 1.6 | 0 | 0 | Rated Speed | 12
1.6 | 1.7 | 0 | 0 | Swept area | 5281
1.7 | 1.8 | 0 | 0 | Air Density | 1.0712
1.8 | 1.9 | 0 | 0
1.9 | 2 | 0 | 0
2 | 2.1 | 0 | 0
2.1 | 2.2 | 0 | 0
2.2 | 2.3 | 0 | 0
2.3 | 2.4 | 0 | 0
2.4 | 2.5 | 0 | 0
2.5 | 2.6 | 0 | 0
2.6 | 2.7 | 0 | 0
2.7 | 2.8 | 0.97 | 0.015622
2.8 | 2.9 | 2 | 0.028992
2.9 | 3 | 7 | 0.09166
3 | 3.1 | 12 | 0.14241
3.1 | 3.2 | 17 | 0.18342
3.2 | 3.3 | 22.675 | 0.22307
3.3 | 3.4 | 27 | 0.24287
3.4 | 3.5 | 32 | 0.26387
3.5 | 3.6 | 39 | 0.29553
3.6 | 3.7 | 45 | 0.31409
3.7 | 3.8 | 51 | 0.3286
3.8 | 3.9 | 57 | 0.33972
3.9 | 4 | 63 | 0.34802
4 | 4.1 | 72.0721 | 0.36971
4.1 | 4.2 | 78.1653 | 0.373
4.2 | 4.3 | 85.7017 | 0.38109
4.3 | 4.4 | 93 | 0.38598
4.4 | 4.5 | 104 | 0.4035
4.5 | 4.6 | 113 | 0.41044
4.6 | 4.7 | 124.2683 | 0.42317
4.7 | 4.8 | 134 | 0.42838
4.8 | 4.9 | 144.1434 | 0.43316
4.9 | 5 | 155 | 0.43839
5 | 5.1 | 166 | 0.44243
5.1 | 5.2 | 175.7179 | 0.44182
5.2 | 5.3 | 189.5505 | 0.45013
5.3 | 5.4 | 202 | 0.45354
5.4 | 5.5 | 215.7183 | 0.4584
5.5 | 5.6 | 230.409 | 0.46385
5.6 | 5.7 | 244 | 0.46581
5.7 | 5.8 | 258 | 0.4675
5.8 | 5.9 | 275 | 0.47339
5.9 | 6 | 289.9082 | 0.47452
6 | 6.1 | 304.9371 | 0.47497
6.1 | 6.2 | 326 | 0.4836
6.2 | 6.3 | 342 | 0.48356
6.3 | 6.4 | 362 | 0.48822
6.4 | 6.5 | 382 | 0.49178
6.5 | 6.6 | 404.481 | 0.4974
6.6 | 6.7 | 425.2552 | 0.49988
6.7 | 6.8 | 445.4544 | 0.50086
6.8 | 6.9 | 462.264 | 0.49749
6.9 | 7 | 480.1242 | 0.49488
7 | 7.1 | 497.9844 | 0.49191
7.1 | 7.2 | 516.5222 | 0.48925
7.2 | 7.3 | 534.7554 | 0.48599
7.3 | 7.4 | 553.9247 | 0.48328
7.4 | 7.5 | 571.0913 | 0.47859
7.5 | 7.6 | 588.336 | 0.47384
7.6 | 7.7 | 608.577 | 0.47129
7.7 | 7.8 | 630.36 | 0.46962
7.8 | 7.9 | 649.7845 | 0.46594
7.9 | 8 | 672.384 | 0.46429
8 | 8.1 | 693.9041 | 0.46162
8.1 | 8.2 | 714.408 | 0.45809
8.2 | 8.3 | 735.3546 | 0.45468
8.3 | 8.4 | 753.1874 | 0.44927
8.4 | 8.5 | 777.444 | 0.44756
8.5 | 8.6 | 800.5572 | 0.44498
8.6 | 8.7 | 822.5164 | 0.4416
8.7 | 8.8 | 850.986 | 0.44149
8.8 | 8.9 | 877.251 | 0.43994
8.9 | 9 | 900 | 0.43647
9 | 9.1 | 911 | 0.4274
9.1 | 9.2 | 919 | 0.41725
9.2 | 9.3 | 932 | 0.40965
9.3 | 9.4 | 948 | 0.40352
9.4 | 9.5 | 961 | 0.39627
9.5 | 9.6 | 981.5379 | 0.39223
9.6 | 9.7 | 998 | 0.3866
9.7 | 9.8 | 1015 | 0.38127
9.8 | 9.9 | 1042.017 | 0.37968
9.9 | 10 | 1048 | 0.37051
10 | 10.1 | 1067 | 0.36614
10.1 | 10.2 | 1079.8323 | 0.35975
10.2 | 10.3 | 1100 | 0.3559
10.3 | 10.4 | 1114.7364 | 0.35036
10.4 | 10.5 | 1136.5238 | 0.3471
10.5 | 10.6 | 1155 | 0.34285
10.6 | 10.7 | 1176 | 0.33939
10.7 | 10.8 | 1189.1824 | 0.33375
10.8 | 10.9 | 1198.1077 | 0.32708
10.9 | 11 | 1215 | 0.32273
11 | 11.1 | 1230 | 0.31797
11.1 | 11.2 | 1250 | 0.31456
11.2 | 11.3 | 1278.81 | 0.31334
11.3 | 11.4 | 1317 | 0.31428
11.4 | 11.5 | 1340.1 | 0.31152
11.5 | 11.6 | 1350 | 0.30578
11.6 | 11.7 | 1360 | 0.30021
11.7 | 11.8 | 1370 | 0.29479
11.8 | 11.9 | 1378.05 | 0.28911
11.9 | 12 | 1389 | 0.28419
12 | 12.1 | 1401 | 0.27959
12.1 | 12.2 | 1420 | 0.27647
12.2 | 12.3 | 1437 | 0.27301
12.3 | 12.4 | 1455 | 0.2698
12.4 | 12.5 | 1473 | 0.26663
12.5 | 12.6 | 1487 | 0.26281
12.6 | 12.7 | 1498 | 0.25855
12.7 | 12.8 | 1500 | 0.25287
12.8 | 12.9 | 1500 | 0.24704
12.9 | 13 | 1500 | 0.24138
13 | 13.1 | 1500 | 0.2359
13.1 | 13.2 | 1500 | 0.23058
13.2 | 13.3 | 1500 | 0.22541
13.3 | 13.4 | 1500 | 0.2204
13.4 | 13.5 | 1500 | 0.21554
13.5 | 13.6 | 1500 | 0.21082
13.6 | 13.7 | 1500 | 0.20624
13.7 | 13.8 | 1500 | 0.20179
13.8 | 13.9 | 1500 | 0.19746
13.9 | 14 | 1500 | 0.19326
14 | 14.1 | 1500 | 0.18918
14.1 | 14.2 | 1500 | 0.18521
14.2 | 14.3 | 1500 | 0.18135
14.3 | 14.4 | 1500 | 0.1776
14.4 | 14.5 | 1500 | 0.17395
14.5 | 14.6 | 1500 | 0.1704
14.6 | 14.7 | 1500 | 0.16695
14.7 | 14.8 | 1500 | 0.16359
14.8 | 14.9 | 1500 | 0.16032
14.9 | 15 | 1500 | 0.15713
15 | 15.1 | 1500 | 0.15403
15.1 | 15.2 | 1500 | 0.15101
15.2 | 15.3 | 1500 | 0.14807
15.3 | 15.4 | 1500 | 0.1452
15.4 | 15.5 | 1500 | 0.14241
15.5 | 15.6 | 1500 | 0.13969
15.6 | 15.7 | 1500 | 0.13704
15.7 | 15.8 | 1500 | 0.13445
15.8 | 15.9 | 1500 | 0.13193
15.9 | 16 | 1500 | 0.12947
16 | 16.1 | 1500 | 0.12707
16.1 | 16.2 | 1500 | 0.12474
16.2 | 16.3 | 1500 | 0.12245
16.3 | 16.4 | 1500 | 0.12023
16.4 | 16.5 | 1500 | 0.11805
16.5 | 16.6 | 1500 | 0.11593
16.6 | 16.7 | 1500 | 0.11386
16.7 | 16.8 | 1500 | 0.11184
16.8 | 16.9 | 1500 | 0.10987
16.9 | 17 | 1500 | 0.10794
17 | 17.1 | 1500 | 0.10606
17.1 | 17.2 | 1500 | 0.10422
17.2 | 17.3 | 1500 | 0.10242
17.3 | 17.4 | 1500 | 0.10067
17.4 | 17.5 | 1500 | 0.098951
17.5 | 17.6 | 1500 | 0.097274
17.6 | 17.7 | 1500 | 0.095635
17.7 | 17.8 | 1500 | 0.094032
17.8 | 17.9 | 1500 | 0.092465
17.9 | 18 | 1500 | 0.090932
18 | 18.1 | 1500 | 0.089433
18.1 | 18.2 | 1500 | 0.087967
18.2 | 18.3 | 1500 | 0.086533
18.3 | 18.4 | 1500 | 0.08513
18.4 | 18.5 | 1500 | 0.083757
18.5 | 18.6 | 1500 | 0.082413
18.6 | 18.7 | 1500 | 0.081098
18.7 | 18.8 | 1500 | 0.079811
18.8 | 18.9 | 1500 | 0.078551
18.9 | 19 | 1500 | 0.077317
19 | 19.1 | 1500 | 0.076109
19.1 | 19.2 | 1500 | 0.074926
19.2 | 19.3 | 1500 | 0.073767
19.3 | 19.4 | 1500 | 0.072632
19.4 | 19.5 | 1500 | 0.071521
19.5 | 19.6 | 1500 | 0.070431
19.6 | 19.7 | 1500 | 0.069364
19.7 | 19.8 | 1500 | 0.068319
19.8 | 19.9 | 1500 | 0.067294
19.9 | 20 | 1500 | 0.066289
20 | 25 | 0 | 0
25 | 50 | 0 | 0