## MMCL HDPURA
Wind Speed From | Wind Speed To | Power (Kw) | Cp
0 | 1.2 | 0 | 0 | Turbine Make | Suzlon
1.2 | 1.3 | 0 | 0 | Turbine Type | S82
1.3 | 1.4 | 0 | 0 | Cut in Speed | 4
1.4 | 1.5 | 0 | 0 | Cut Out Speed | 20
1.5 | 1.6 | 0 | 0 | Rated Speed | 12
1.6 | 1.7 | 0 | 0 | Swept area | 5281
1.7 | 1.8 | 0 | 0 | Air Density | 1.0618
1.8 | 1.9 | 0 | 0
1.9 | 2 | 0 | 0
2 | 2.1 | 0 | 0
2.1 | 2.2 | 0 | 0
2.2 | 2.3 | 0 | 0
2.3 | 2.4 | 0 | 0
2.4 | 2.5 | 0 | 0
2.5 | 2.6 | 0 | 0
2.6 | 2.7 | 0.09 | 0.0016309
2.7 | 2.8 | 0.75 | 0.012186
2.8 | 2.9 | 2.01 | 0.029395
2.9 | 3 | 4.67 | 0.061691
3 | 3.1 | 4.9494 | 0.059256
3.1 | 3.2 | 6.6316 | 0.072184
3.2 | 3.3 | 9.9912 | 0.099162
3.3 | 3.4 | 12.1301 | 0.11008
3.4 | 3.5 | 14.2468 | 0.11852
3.5 | 3.6 | 19.3606 | 0.14801
3.6 | 3.7 | 22.8656 | 0.16101
3.7 | 3.8 | 31.5178 | 0.20487
3.8 | 3.9 | 35.4847 | 0.21336
3.9 | 4 | 38.7213 | 0.21579
4 | 4.1 | 42.4178 | 0.21952
4.1 | 4.2 | 46.332 | 0.22305
4.2 | 4.3 | 54.438 | 0.24421
4.3 | 4.4 | 59.5227 | 0.24923
4.4 | 4.5 | 75.9793 | 0.29739
4.5 | 4.6 | 88.05 | 0.32265
4.6 | 4.7 | 105.883 | 0.36375
4.7 | 4.8 | 117.0285 | 0.37743
4.8 | 4.9 | 139.3197 | 0.42237
4.9 | 5 | 147.1216 | 0.4198
5 | 5.1 | 166.0691 | 0.44653
5.1 | 5.2 | 177.0331 | 0.44907
5.2 | 5.3 | 187.8767 | 0.45011
5.3 | 5.4 | 198.5014 | 0.44963
5.4 | 5.5 | 209.126 | 0.44832
5.5 | 5.6 | 219.7507 | 0.44631
5.6 | 5.7 | 230.3753 | 0.44369
5.7 | 5.8 | 241 | 0.44056
5.8 | 5.9 | 253.1725 | 0.43967
5.9 | 6 | 268 | 0.44254
6 | 6.1 | 281 | 0.44156
6.1 | 6.2 | 296.5759 | 0.44385
6.2 | 6.3 | 311.5051 | 0.44434
6.3 | 6.4 | 325.6374 | 0.44306
6.4 | 6.5 | 340.5498 | 0.44229
6.5 | 6.6 | 346.3535 | 0.42969
6.6 | 6.7 | 364.988 | 0.43284
6.7 | 6.8 | 383.7228 | 0.43527
6.8 | 6.9 | 386.8305 | 0.42
6.9 | 7 | 405.0866 | 0.42124
7 | 7.1 | 419.519 | 0.41807
7.1 | 7.2 | 435.5096 | 0.41617
7.2 | 7.3 | 452.4409 | 0.41482
7.3 | 7.4 | 471.2534 | 0.41479
7.4 | 7.5 | 522 | 0.44132
7.5 | 7.6 | 541 | 0.43957
7.6 | 7.7 | 559.3879 | 0.43703
7.7 | 7.8 | 575.7801 | 0.43276
7.8 | 7.9 | 590.1672 | 0.42694
7.9 | 8 | 608 | 0.42355
8 | 8.1 | 621.8123 | 0.41733
8.1 | 8.2 | 647.431 | 0.41882
8.2 | 8.3 | 664.1834 | 0.41431
8.3 | 8.4 | 688.4906 | 0.41432
8.4 | 8.5 | 711.188 | 0.41305
8.5 | 8.6 | 736.1844 | 0.41282
8.6 | 8.7 | 761.1807 | 0.41229
8.7 | 8.8 | 786.1771 | 0.41148
8.8 | 8.9 | 811.1734 | 0.41041
8.9 | 9 | 824.5371 | 0.40342
9 | 9.1 | 846.95 | 0.40087
9.1 | 9.2 | 867.9368 | 0.39755
9.2 | 9.3 | 873.4857 | 0.38733
9.3 | 9.4 | 893.4667 | 0.38368
9.4 | 9.5 | 907.0149 | 0.37732
9.5 | 9.6 | 934.5258 | 0.37675
9.6 | 9.7 | 955.2635 | 0.37332
9.7 | 9.8 | 976.0013 | 0.36987
9.8 | 9.9 | 996.739 | 0.36639
9.9 | 10 | 1017.4768 | 0.36291
10 | 10.1 | 1038.2146 | 0.35941
10.1 | 10.2 | 1058.9523 | 0.35592
10.2 | 10.3 | 1079.6901 | 0.35242
10.3 | 10.4 | 1073.0989 | 0.34026
10.4 | 10.5 | 1087.1583 | 0.33496
10.5 | 10.6 | 1101.2176 | 0.32978
10.6 | 10.7 | 1115.277 | 0.32472
10.7 | 10.8 | 1129.3364 | 0.31976
10.8 | 10.9 | 1143.3958 | 0.31491
10.9 | 11 | 1157.4552 | 0.31017
11 | 11.1 | 1171.5146 | 0.30553
11.1 | 11.2 | 1185.574 | 0.30099
11.2 | 11.3 | 1199.6334 | 0.29654
11.3 | 11.4 | 1213.6928 | 0.29219
11.4 | 11.5 | 1227.7522 | 0.28793
11.5 | 11.6 | 1266.6479 | 0.28944
11.6 | 11.7 | 1280.9884 | 0.28527
11.7 | 11.8 | 1295.329 | 0.28119
11.8 | 11.9 | 1309.6696 | 0.2772
11.9 | 12 | 1324.0102 | 0.27329
12 | 12.1 | 1338.3508 | 0.26945
12.1 | 12.2 | 1352.6914 | 0.2657
12.2 | 12.3 | 1367.032 | 0.26202
12.3 | 12.4 | 1353.7451 | 0.25325
12.4 | 12.5 | 1395.7131 | 0.25488
12.5 | 12.6 | 1381.8526 | 0.24639
12.6 | 12.7 | 1395.9797 | 0.24307
12.7 | 12.8 | 1438.86 | 0.24471
12.8 | 12.9 | 1453.2508 | 0.24146
12.9 | 13 | 1467.6417 | 0.23827
13 | 13.1 | 1482.0325 | 0.23513
13.1 | 13.2 | 1494.402 | 0.23175
13.2 | 13.3 | 1500 | 0.22741
13.3 | 13.4 | 1500 | 0.22236
13.4 | 13.5 | 1500 | 0.21745
13.5 | 13.6 | 1500 | 0.21269
13.6 | 13.7 | 1500 | 0.20807
13.7 | 13.8 | 1500 | 0.20358
13.8 | 13.9 | 1500 | 0.19921
13.9 | 14 | 1500 | 0.19497
14 | 14.1 | 1500 | 0.19086
14.1 | 14.2 | 1500 | 0.18685
14.2 | 14.3 | 1500 | 0.18296
14.3 | 14.4 | 1500 | 0.17917
14.4 | 14.5 | 1500 | 0.17549
14.5 | 14.6 | 1500 | 0.17191
14.6 | 14.7 | 1500 | 0.16843
14.7 | 14.8 | 1500 | 0.16504
14.8 | 14.9 | 1500 | 0.16173
14.9 | 15 | 1500 | 0.15852
15 | 15.1 | 1500 | 0.15539
15.1 | 15.2 | 1500 | 0.15235
15.2 | 15.3 | 1500 | 0.14938
15.3 | 15.4 | 1500 | 0.14649
15.4 | 15.5 | 1500 | 0.14367
15.5 | 15.6 | 1500 | 0.14093
15.6 | 15.7 | 1500 | 0.13825
15.7 | 15.8 | 1500 | 0.13564
15.8 | 15.9 | 1500 | 0.1331
15.9 | 16 | 1500 | 0.13062
16 | 16.1 | 1500 | 0.1282
16.1 | 16.2 | 1500 | 0.12584
16.2 | 16.3 | 1500 | 0.12354
16.3 | 16.4 | 1500 | 0.12129
16.4 | 16.5 | 1500 | 0.1191
16.5 | 16.6 | 1500 | 0.11696
16.6 | 16.7 | 1500 | 0.11487
16.7 | 16.8 | 1500 | 0.11283
16.8 | 16.9 | 1500 | 0.11084
16.9 | 17 | 1500 | 0.1089
17 | 17.1 | 1500 | 0.107
17.1 | 17.2 | 1500 | 0.10514
17.2 | 17.3 | 1500 | 0.10333
17.3 | 17.4 | 1500 | 0.10156
17.4 | 17.5 | 1500 | 0.099827
17.5 | 17.6 | 1500 | 0.098135
17.6 | 17.7 | 1500 | 0.096481
17.7 | 17.8 | 1500 | 0.094864
17.8 | 17.9 | 1500 | 0.093283
17.9 | 18 | 1500 | 0.091737
18 | 18.1 | 1500 | 0.090225
18.1 | 18.2 | 1500 | 0.088746
18.2 | 18.3 | 1500 | 0.087299
18.3 | 18.4 | 1500 | 0.085883
18.4 | 18.5 | 1500 | 0.084498
18.5 | 18.6 | 1500 | 0.083143
18.6 | 18.7 | 1500 | 0.081816
18.7 | 18.8 | 1500 | 0.080517
18.8 | 18.9 | 1500 | 0.079246
18.9 | 19 | 1500 | 0.078001
19 | 19.1 | 1500 | 0.076783
19.1 | 19.2 | 1500 | 0.075589
19.2 | 19.3 | 1500 | 0.07442
19.3 | 19.4 | 1500 | 0.073275
19.4 | 19.5 | 1500 | 0.072154
19.5 | 19.6 | 1500 | 0.071055
19.6 | 19.7 | 1500 | 0.069978
19.7 | 19.8 | 1500 | 0.068923
19.8 | 19.9 | 1500 | 0.06789
19.9 | 20 | 1500 | 0.066876
20 | 25 | 0 | 0
25 | 50 | 0 | 0