## XXXX_STD
Wind Speed From | Wind Speed To | Power (Kw) | Cp
0 | 1.2 | 0 | 0 | Turbine Make | Suzlon
1.2 | 1.3 | 0 | 0 | Turbine Type | S82
1.3 | 1.4 | 0 | 0 | Cut in Speed | 4
1.4 | 1.5 | 0 | 0 | Cut Out Speed | 20
1.5 | 1.6 | 0 | 0 | Rated Speed | 12
1.6 | 1.7 | 0 | 0 | Swept area | 5281
1.7 | 1.8 | 0 | 0 | Air Density | 1.0703
1.8 | 1.9 | 0 | 0
1.9 | 2 | 0 | 0
2 | 2.1 | 0 | 0
2.1 | 2.2 | 0 | 0
2.2 | 2.3 | 0 | 0
2.3 | 2.4 | 0 | 0
2.4 | 2.5 | 0 | 0
2.5 | 2.6 | 0 | 0
2.6 | 2.7 | 0 | 0
2.7 | 2.8 | 0 | 0
2.8 | 2.9 | 0 | 0
2.9 | 3 | 0 | 0
3 | 3.1 | 0 | 0
3.1 | 3.2 | 4.9 | 0.0582
3.2 | 3.3 | 10.78 | 0.11641
3.3 | 3.4 | 20.58 | 0.20263
3.4 | 3.5 | 28.42 | 0.25586
3.5 | 3.6 | 37.24 | 0.30734
3.6 | 3.7 | 46.06 | 0.34932
3.7 | 3.8 | 54.1495 | 0.37827
3.8 | 3.9 | 60.5239 | 0.39029
3.9 | 4 | 67.62 | 0.40336
4 | 4.1 | 74.48 | 0.41178
4.1 | 4.2 | 81.34 | 0.4176
4.2 | 4.3 | 89.18 | 0.42592
4.3 | 4.4 | 97.02 | 0.43178
4.4 | 4.5 | 104.86 | 0.43557
4.5 | 4.6 | 112.7 | 0.43762
4.6 | 4.7 | 120.54 | 0.43819
4.7 | 4.8 | 129.36 | 0.44087
4.8 | 4.9 | 138.18 | 0.44211
4.9 | 5 | 147 | 0.44212
5 | 5.1 | 171.0986 | 0.48433
5.1 | 5.2 | 183.7399 | 0.49012
5.2 | 5.3 | 196.3811 | 0.49419
5.3 | 5.4 | 209.0224 | 0.49679
5.4 | 5.5 | 221.6637 | 0.49811
5.5 | 5.6 | 234.305 | 0.49831
5.6 | 5.7 | 246.9463 | 0.49756
5.7 | 5.8 | 259.5875 | 0.49598
5.8 | 5.9 | 273 | 0.49509
5.9 | 6 | 287 | 0.49446
6 | 6.1 | 300.973 | 0.49304
6.1 | 6.2 | 316.0716 | 0.49272
6.2 | 6.3 | 331 | 0.49143
6.3 | 6.4 | 346.1592 | 0.48985
6.4 | 6.5 | 360 | 0.48593
6.5 | 6.6 | 374.2918 | 0.48226
6.6 | 6.7 | 391 | 0.48123
6.7 | 6.8 | 405 | 0.47647
6.8 | 6.9 | 420.8342 | 0.47358
6.9 | 7 | 439.7396 | 0.47365
7 | 7.1 | 458.6936 | 0.47319
7.1 | 7.2 | 471.3837 | 0.46602
7.2 | 7.3 | 489 | 0.46357
7.3 | 7.4 | 508.9021 | 0.46289
7.4 | 7.5 | 521.103 | 0.45503
7.5 | 7.6 | 539 | 0.45208
7.6 | 7.7 | 557.9919 | 0.44978
7.7 | 7.8 | 574.5172 | 0.44529
7.8 | 7.9 | 595 | 0.44365
7.9 | 8 | 613.0539 | 0.43997
8 | 8.1 | 635.2952 | 0.43905
8.1 | 8.2 | 632.2485 | 0.42096
8.2 | 8.3 | 650 | 0.41714
8.3 | 8.4 | 668 | 0.41338
8.4 | 8.5 | 686 | 0.40954
8.5 | 8.6 | 704.2842 | 0.40579
8.6 | 8.7 | 728 | 0.40499
8.7 | 8.8 | 752 | 0.40408
8.8 | 8.9 | 776 | 0.40292
8.9 | 9 | 800 | 0.40154
9 | 9.1 | 824.9333 | 0.40041
9.1 | 9.2 | 843 | 0.39583
9.2 | 9.3 | 860.975 | 0.39123
9.3 | 9.4 | 891 | 0.39196
9.4 | 9.5 | 922.7667 | 0.39311
9.5 | 9.6 | 937 | 0.3867
9.6 | 9.7 | 952.2167 | 0.38083
9.7 | 9.8 | 961.875 | 0.37292
9.8 | 9.9 | 982 | 0.36918
9.9 | 10 | 1003 | 0.36577
10 | 10.1 | 1024 | 0.36233
10.1 | 10.2 | 1045 | 0.35889
10.2 | 10.3 | 1066.9 | 0.35574
10.3 | 10.4 | 1117 | 0.3617
10.4 | 10.5 | 1115 | 0.35074
10.5 | 10.6 | 1140 | 0.34845
10.6 | 10.7 | 1153 | 0.34255
10.7 | 10.8 | 1166 | 0.33679
10.8 | 10.9 | 1178 | 0.33089
10.9 | 11 | 1191 | 0.32542
11 | 11.1 | 1204 | 0.32008
11.1 | 11.2 | 1217 | 0.31487
11.2 | 11.3 | 1230 | 0.30978
11.3 | 11.4 | 1243 | 0.30482
11.4 | 11.5 | 1256 | 0.29997
11.5 | 11.6 | 1268 | 0.29501
11.6 | 11.7 | 1281 | 0.29039
11.7 | 11.8 | 1294 | 0.28588
11.8 | 11.9 | 1307 | 0.28147
11.9 | 12 | 1320 | 0.27717
12 | 12.1 | 1333 | 0.27296
12.1 | 12.2 | 1345 | 0.26864
12.2 | 12.3 | 1358 | 0.26462
12.3 | 12.4 | 1371 | 0.26069
12.4 | 12.5 | 1384 | 0.25685
12.5 | 12.6 | 1397 | 0.25309
12.6 | 12.7 | 1410 | 0.24941
12.7 | 12.8 | 1422 | 0.24564
12.8 | 12.9 | 1435 | 0.24212
12.9 | 13 | 1448 | 0.23868
13 | 13.1 | 1461 | 0.2353
13.1 | 13.2 | 1474 | 0.232
13.2 | 13.3 | 1487 | 0.22877
13.3 | 13.4 | 1500 | 0.2256
13.4 | 13.5 | 1500 | 0.22059
13.5 | 13.6 | 1500 | 0.21572
13.6 | 13.7 | 1500 | 0.211
13.7 | 13.8 | 1500 | 0.20641
13.8 | 13.9 | 1500 | 0.20196
13.9 | 14 | 1500 | 0.19763
14 | 14.1 | 1500 | 0.19343
14.1 | 14.2 | 1500 | 0.18934
14.2 | 14.3 | 1500 | 0.18537
14.3 | 14.4 | 1500 | 0.18151
14.4 | 14.5 | 1500 | 0.17775
14.5 | 14.6 | 1500 | 0.1741
14.6 | 14.7 | 1500 | 0.17055
14.7 | 14.8 | 1500 | 0.16709
14.8 | 14.9 | 1500 | 0.16372
14.9 | 15 | 1500 | 0.16045
15 | 15.1 | 1500 | 0.15726
15.1 | 15.2 | 1500 | 0.15416
15.2 | 15.3 | 1500 | 0.15114
15.3 | 15.4 | 1500 | 0.14819
15.4 | 15.5 | 1500 | 0.14532
15.5 | 15.6 | 1500 | 0.14253
15.6 | 15.7 | 1500 | 0.13981
15.7 | 15.8 | 1500 | 0.13715
15.8 | 15.9 | 1500 | 0.13456
15.9 | 16 | 1500 | 0.13204
16 | 16.1 | 1500 | 0.12958
16.1 | 16.2 | 1500 | 0.12718
16.2 | 16.3 | 1500 | 0.12484
16.3 | 16.4 | 1500 | 0.12256
16.4 | 16.5 | 1500 | 0.12033
16.5 | 16.6 | 1500 | 0.11815
16.6 | 16.7 | 1500 | 0.11603
16.7 | 16.8 | 1500 | 0.11396
16.8 | 16.9 | 1500 | 0.11194
16.9 | 17 | 1500 | 0.10996
17 | 17.1 | 1500 | 0.10803
17.1 | 17.2 | 1500 | 0.10615
17.2 | 17.3 | 1500 | 0.10431
17.3 | 17.4 | 1500 | 0.10251
17.4 | 17.5 | 1500 | 0.10075
17.5 | 17.6 | 1500 | 0.099034
17.6 | 17.7 | 1500 | 0.097356
17.7 | 17.8 | 1500 | 0.095715
17.8 | 17.9 | 1500 | 0.094111
17.9 | 18 | 1500 | 0.092542
18 | 18.1 | 1500 | 0.091009
18.1 | 18.2 | 1500 | 0.089508
18.2 | 18.3 | 1500 | 0.088041
18.3 | 18.4 | 1500 | 0.086606
18.4 | 18.5 | 1500 | 0.085201
18.5 | 18.6 | 1500 | 0.083827
18.6 | 18.7 | 1500 | 0.082482
18.7 | 18.8 | 1500 | 0.081166
18.8 | 18.9 | 1500 | 0.079878
18.9 | 19 | 1500 | 0.078617
19 | 19.1 | 1500 | 0.077382
19.1 | 19.2 | 1500 | 0.076173
19.2 | 19.3 | 1500 | 0.074989
19.3 | 19.4 | 1500 | 0.073829
19.4 | 19.5 | 1500 | 0.072693
19.5 | 19.6 | 1500 | 0.071581
19.6 | 19.7 | 1500 | 0.070491
19.7 | 19.8 | 1500 | 0.069423
19.8 | 19.9 | 1500 | 0.068376
19.9 | 20 | 1500 | 0.06735
20 | 25 | 0 | 0
25 | 50 | 0 | 0