## XXXX_STD
Wind Speed From | Wind Speed To | Power (Kw) | Cp
0 | 1.2 | 0 | 0 | Turbine Make | Suzlon
1.2 | 1.3 | 0 | 0 | Turbine Type | S82
1.3 | 1.4 | 0 | 0 | Cut in Speed | 4
1.4 | 1.5 | 0 | 0 | Cut Out Speed | 20
1.5 | 1.6 | 0 | 0 | Rated Speed | 12
1.6 | 1.7 | 0 | 0 | Swept area | 5281
1.7 | 1.8 | 0 | 0 | Air Density | 1.0838
1.8 | 1.9 | 0 | 0
1.9 | 2 | 0 | 0
2 | 2.1 | 0 | 0
2.1 | 2.2 | 0 | 0
2.2 | 2.3 | 0 | 0
2.3 | 2.4 | 0 | 0
2.4 | 2.5 | 0 | 0
2.5 | 2.6 | 0 | 0
2.6 | 2.7 | 0 | 0
2.7 | 2.8 | 0 | 0
2.8 | 2.9 | 0 | 0
2.9 | 3 | 0 | 0
3 | 3.1 | 1 | 0.012942
3.1 | 3.2 | 2 | 0.023459
3.2 | 3.3 | 4 | 0.042655
3.3 | 3.4 | 7 | 0.068065
3.4 | 3.5 | 11 | 0.097796
3.5 | 3.6 | 15 | 0.12225
3.6 | 3.7 | 20 | 0.14979
3.7 | 3.8 | 26 | 0.17936
3.8 | 3.9 | 33.0369 | 0.21038
3.9 | 4 | 42.7187 | 0.25165
4 | 4.1 | 48.6321 | 0.26553
4.1 | 4.2 | 56.7679 | 0.28782
4.2 | 4.3 | 63.599 | 0.29996
4.3 | 4.4 | 73.0599 | 0.3211
4.4 | 4.5 | 81.3115 | 0.33355
4.5 | 4.6 | 91.8516 | 0.35222
4.6 | 4.7 | 102.4137 | 0.36766
4.7 | 4.8 | 112.4438 | 0.37845
4.8 | 4.9 | 127.4969 | 0.40285
4.9 | 5 | 137.3223 | 0.40787
5 | 5.1 | 147 | 0.41093
5.1 | 5.2 | 157.2996 | 0.41436
5.2 | 5.3 | 169.3057 | 0.42075
5.3 | 5.4 | 184 | 0.43187
5.4 | 5.5 | 199.089 | 0.44181
5.5 | 5.6 | 214 | 0.44946
5.6 | 5.7 | 229 | 0.45565
5.7 | 5.8 | 244.0326 | 0.46046
5.8 | 5.9 | 260 | 0.46564
5.9 | 6 | 280 | 0.47639
6 | 6.1 | 304 | 0.4918
6.1 | 6.2 | 320 | 0.49263
6.2 | 6.3 | 336 | 0.49264
6.3 | 6.4 | 353 | 0.49331
6.4 | 6.5 | 368 | 0.49054
6.5 | 6.6 | 380 | 0.48351
6.6 | 6.7 | 396 | 0.48131
6.7 | 6.8 | 412 | 0.47867
6.8 | 6.9 | 432 | 0.48009
6.9 | 7 | 435 | 0.46271
7 | 7.1 | 454 | 0.46252
7.1 | 7.2 | 474 | 0.46277
7.2 | 7.3 | 493 | 0.46155
7.3 | 7.4 | 512 | 0.4599
7.4 | 7.5 | 532 | 0.45876
7.5 | 7.6 | 551 | 0.45639
7.6 | 7.7 | 570 | 0.45373
7.7 | 7.8 | 588.8808 | 0.45073
7.8 | 7.9 | 608.1684 | 0.44782
7.9 | 8 | 614.9696 | 0.43585
8 | 8.1 | 633.8733 | 0.43261
8.1 | 8.2 | 652.7771 | 0.42921
8.2 | 8.3 | 671.6808 | 0.42568
8.3 | 8.4 | 690.5846 | 0.42203
8.4 | 8.5 | 709.4883 | 0.41828
8.5 | 8.6 | 728.3921 | 0.41445
8.6 | 8.7 | 747.2958 | 0.41055
8.7 | 8.8 | 766.1996 | 0.40658
8.8 | 8.9 | 786.0974 | 0.40308
8.9 | 9 | 814.1367 | 0.40355
9 | 9.1 | 818.4824 | 0.39233
9.1 | 9.2 | 838.2017 | 0.38868
9.2 | 9.3 | 861.4749 | 0.38658
9.3 | 9.4 | 884.7482 | 0.38436
9.4 | 9.5 | 908.0214 | 0.38201
9.5 | 9.6 | 929.5582 | 0.37885
9.6 | 9.7 | 944.2124 | 0.37292
9.7 | 9.8 | 968.0494 | 0.37064
9.8 | 9.9 | 988.9108 | 0.36715
9.9 | 10 | 1008.1461 | 0.36306
10 | 10.1 | 1028.6869 | 0.35946
10.1 | 10.2 | 1042.5489 | 0.35359
10.2 | 10.3 | 1057.1091 | 0.34808
10.3 | 10.4 | 1074.8976 | 0.34373
10.4 | 10.5 | 1098.9 | 0.34137
10.5 | 10.6 | 1123.9622 | 0.33927
10.6 | 10.7 | 1128.8329 | 0.33119
10.7 | 10.8 | 1147.7854 | 0.3274
10.8 | 10.9 | 1166.738 | 0.32364
10.9 | 11 | 1185.6905 | 0.31993
11 | 11.1 | 1208.6266 | 0.31731
11.1 | 11.2 | 1232.55 | 0.31492
11.2 | 11.3 | 1257.2305 | 0.3127
11.3 | 11.4 | 1274.5383 | 0.30866
11.4 | 11.5 | 1279.604 | 0.3018
11.5 | 11.6 | 1287.99 | 0.29593
11.6 | 11.7 | 1298.2453 | 0.29063
11.7 | 11.8 | 1319.4294 | 0.28787
11.8 | 11.9 | 1337.7022 | 0.2845
11.9 | 12 | 1369.6718 | 0.28401
12 | 12.1 | 1388.1292 | 0.28071
12.1 | 12.2 | 1392.0873 | 0.27458
12.2 | 12.3 | 1396.0454 | 0.26865
12.3 | 12.4 | 1400.0035 | 0.26289
12.4 | 12.5 | 1403.9616 | 0.25731
12.5 | 12.6 | 1407.9198 | 0.25189
12.6 | 12.7 | 1411.8779 | 0.24663
12.7 | 12.8 | 1415.836 | 0.24153
12.8 | 12.9 | 1419.7941 | 0.23657
12.9 | 13 | 1431.2521 | 0.23298
13 | 13.1 | 1442.7101 | 0.22946
13.1 | 13.2 | 1454.1681 | 0.22603
13.2 | 13.3 | 1465.6261 | 0.22267
13.3 | 13.4 | 1477.084 | 0.21939
13.4 | 13.5 | 1488.542 | 0.21618
13.5 | 13.6 | 1500 | 0.21304
13.6 | 13.7 | 1500 | 0.20837
13.7 | 13.8 | 1500 | 0.20384
13.8 | 13.9 | 1500 | 0.19944
13.9 | 14 | 1500 | 0.19517
14 | 14.1 | 1500 | 0.19102
14.1 | 14.2 | 1500 | 0.18698
14.2 | 14.3 | 1500 | 0.18306
14.3 | 14.4 | 1500 | 0.17925
14.4 | 14.5 | 1500 | 0.17554
14.5 | 14.6 | 1500 | 0.17193
14.6 | 14.7 | 1500 | 0.16842
14.7 | 14.8 | 1500 | 0.16501
14.8 | 14.9 | 1500 | 0.16169
14.9 | 15 | 1500 | 0.15845
15 | 15.1 | 1500 | 0.1553
15.1 | 15.2 | 1500 | 0.15224
15.2 | 15.3 | 1500 | 0.14925
15.3 | 15.4 | 1500 | 0.14635
15.4 | 15.5 | 1500 | 0.14351
15.5 | 15.6 | 1500 | 0.14075
15.6 | 15.7 | 1500 | 0.13806
15.7 | 15.8 | 1500 | 0.13544
15.8 | 15.9 | 1500 | 0.13289
15.9 | 16 | 1500 | 0.1304
16 | 16.1 | 1500 | 0.12797
16.1 | 16.2 | 1500 | 0.1256
16.2 | 16.3 | 1500 | 0.12329
16.3 | 16.4 | 1500 | 0.12103
16.4 | 16.5 | 1500 | 0.11883
16.5 | 16.6 | 1500 | 0.11668
16.6 | 16.7 | 1500 | 0.11459
16.7 | 16.8 | 1500 | 0.11254
16.8 | 16.9 | 1500 | 0.11054
16.9 | 17 | 1500 | 0.10859
17 | 17.1 | 1500 | 0.10669
17.1 | 17.2 | 1500 | 0.10483
17.2 | 17.3 | 1500 | 0.10301
17.3 | 17.4 | 1500 | 0.10123
17.4 | 17.5 | 1500 | 0.099497
17.5 | 17.6 | 1500 | 0.097801
17.6 | 17.7 | 1500 | 0.096143
17.7 | 17.8 | 1500 | 0.094523
17.8 | 17.9 | 1500 | 0.092939
17.9 | 18 | 1500 | 0.09139
18 | 18.1 | 1500 | 0.089875
18.1 | 18.2 | 1500 | 0.088393
18.2 | 18.3 | 1500 | 0.086944
18.3 | 18.4 | 1500 | 0.085527
18.4 | 18.5 | 1500 | 0.08414
18.5 | 18.6 | 1500 | 0.082783
18.6 | 18.7 | 1500 | 0.081455
18.7 | 18.8 | 1500 | 0.080155
18.8 | 18.9 | 1500 | 0.078883
18.9 | 19 | 1500 | 0.077637
19 | 19.1 | 1500 | 0.076418
19.1 | 19.2 | 1500 | 0.075224
19.2 | 19.3 | 1500 | 0.074055
19.3 | 19.4 | 1500 | 0.072909
19.4 | 19.5 | 1500 | 0.071788
19.5 | 19.6 | 1500 | 0.070689
19.6 | 19.7 | 1500 | 0.069613
19.7 | 19.8 | 1500 | 0.068558
19.8 | 19.9 | 1500 | 0.067524
19.9 | 20 | 1500 | 0.066511
20 | 25 | 0 | 0
25 | 50 | 0 | 0