## MMCL HDPURA
Wind Speed From | Wind Speed To | Power (Kw) | Cp
0 | 1.2 | 0 | 0 | Turbine Make | Suzlon
1.2 | 1.3 | 0 | 0 | Turbine Type | S82
1.3 | 1.4 | 0 | 0 | Cut in Speed | 4
1.4 | 1.5 | 0 | 0 | Cut Out Speed | 20
1.5 | 1.6 | 0 | 0 | Rated Speed | 12
1.6 | 1.7 | 0 | 0 | Swept area | 5281
1.7 | 1.8 | 0 | 0 | Air Density | 1.0928
1.8 | 1.9 | 0 | 0
1.9 | 2 | 0 | 0
2 | 2.1 | 0 | 0
2.1 | 2.2 | 0 | 0
2.2 | 2.3 | 0 | 0
2.3 | 2.4 | 0 | 0
2.4 | 2.5 | 0 | 0
2.5 | 2.6 | 0 | 0
2.6 | 2.7 | 0.65976 | 0.013009
2.7 | 2.8 | 1.9793 | 0.034849
2.8 | 2.9 | 3.5094 | 0.055402
2.9 | 3 | 4.736 | 0.067296
3 | 3.1 | 6.0007 | 0.077022
3.1 | 3.2 | 7.1317 | 0.082963
3.2 | 3.3 | 9.6263 | 0.10181
3.3 | 3.4 | 13.686 | 0.13198
3.4 | 3.5 | 17.1606 | 0.15131
3.5 | 3.6 | 20.9301 | 0.16918
3.6 | 3.7 | 24.1631 | 0.17948
3.7 | 3.8 | 29.6314 | 0.20273
3.8 | 3.9 | 35.5473 | 0.22451
3.9 | 4 | 40.7247 | 0.23792
4 | 4.1 | 46.8238 | 0.25355
4.1 | 4.2 | 61.6718 | 0.3101
4.2 | 4.3 | 70.7239 | 0.33082
4.3 | 4.4 | 79.31 | 0.3457
4.4 | 4.5 | 85.52 | 0.34792
4.5 | 4.6 | 96.325 | 0.36633
4.6 | 4.7 | 104.32 | 0.37142
4.7 | 4.8 | 119.15 | 0.39772
4.8 | 4.9 | 126.32 | 0.39584
4.9 | 5 | 138.0338 | 0.4066
5 | 5.1 | 150.2552 | 0.41657
5.1 | 5.2 | 159.0426 | 0.4155
5.2 | 5.3 | 169.6545 | 0.41815
5.3 | 5.4 | 190.9892 | 0.44458
5.4 | 5.5 | 202.3194 | 0.44528
5.5 | 5.6 | 218.0796 | 0.45426
5.6 | 5.7 | 228.6409 | 0.45119
5.7 | 5.8 | 241.0343 | 0.45105
5.8 | 5.9 | 260 | 0.46181
5.9 | 6 | 280.4137 | 0.47317
6 | 6.1 | 295.6547 | 0.47436
6.1 | 6.2 | 312.1812 | 0.47664
6.2 | 6.3 | 331.9527 | 0.4827
6.3 | 6.4 | 343.3993 | 0.47594
6.4 | 6.5 | 362.5494 | 0.47929
6.5 | 6.6 | 374.1261 | 0.47212
6.6 | 6.7 | 397.7064 | 0.47941
6.7 | 6.8 | 413.9788 | 0.47701
6.8 | 6.9 | 430.493 | 0.47447
6.9 | 7 | 449 | 0.47367
7 | 7.1 | 460 | 0.46477
7.1 | 7.2 | 493.6069 | 0.47795
7.2 | 7.3 | 516.226 | 0.47931
7.3 | 7.4 | 535.4225 | 0.47698
7.4 | 7.5 | 557.5793 | 0.47685
7.5 | 7.6 | 571.8706 | 0.46977
7.6 | 7.7 | 590.9808 | 0.46656
7.7 | 7.8 | 615.9348 | 0.46756
7.8 | 7.9 | 625.1586 | 0.45654
7.9 | 8 | 632 | 0.44423
8 | 8.1 | 644.038 | 0.43593
8.1 | 8.2 | 670 | 0.43691
8.2 | 8.3 | 689 | 0.43306
8.3 | 8.4 | 703.2963 | 0.42626
8.4 | 8.5 | 719.8897 | 0.42092
8.5 | 8.6 | 750.0895 | 0.42328
8.6 | 8.7 | 772.2538 | 0.42076
8.7 | 8.8 | 798.2529 | 0.4201
8.8 | 8.9 | 818.1898 | 0.41608
8.9 | 9 | 842.5614 | 0.41419
9 | 9.1 | 838.0084 | 0.39838
9.1 | 9.2 | 864.9571 | 0.39778
9.2 | 9.3 | 884.1309 | 0.39348
9.3 | 9.4 | 906.8903 | 0.39073
9.4 | 9.5 | 918.8009 | 0.38336
9.5 | 9.6 | 948.0507 | 0.38321
9.6 | 9.7 | 959.3219 | 0.37577
9.7 | 9.8 | 988.7004 | 0.37542
9.8 | 9.9 | 1017.3438 | 0.3746
9.9 | 10 | 1057.6727 | 0.37776
10 | 10.1 | 1077 | 0.37324
10.1 | 10.2 | 1090 | 0.36664
10.2 | 10.3 | 1110 | 0.36249
10.3 | 10.4 | 1135 | 0.35996
10.4 | 10.5 | 1160 | 0.35738
10.5 | 10.6 | 1170 | 0.35026
10.6 | 10.7 | 1188.2 | 0.34574
10.7 | 10.8 | 1215 | 0.34371
10.8 | 10.9 | 1245 | 0.34251
10.9 | 11 | 1260 | 0.33718
11 | 11.1 | 1271.8 | 0.33114
11.1 | 11.2 | 1298.9 | 0.32914
11.2 | 11.3 | 1307 | 0.3224
11.3 | 11.4 | 1335 | 0.32064
11.4 | 11.5 | 1369 | 0.32023
11.5 | 11.6 | 1389 | 0.31651
11.6 | 11.7 | 1410 | 0.31305
11.7 | 11.8 | 1435 | 0.3105
11.8 | 11.9 | 1460 | 0.30795
11.9 | 12 | 1480 | 0.30436
12 | 12.1 | 1500 | 0.30083
12.1 | 12.2 | 1500 | 0.29343
12.2 | 12.3 | 1500 | 0.28628
12.3 | 12.4 | 1500 | 0.27935
12.4 | 12.5 | 1500 | 0.27265
12.5 | 12.6 | 1500 | 0.26615
12.6 | 12.7 | 1500 | 0.25987
12.7 | 12.8 | 1500 | 0.25378
12.8 | 12.9 | 1500 | 0.24788
12.9 | 13 | 1500 | 0.24216
13 | 13.1 | 1500 | 0.23661
13.1 | 13.2 | 1500 | 0.23123
13.2 | 13.3 | 1500 | 0.22602
13.3 | 13.4 | 1500 | 0.22096
13.4 | 13.5 | 1500 | 0.21605
13.5 | 13.6 | 1500 | 0.21128
13.6 | 13.7 | 1500 | 0.20666
13.7 | 13.8 | 1500 | 0.20216
13.8 | 13.9 | 1500 | 0.1978
13.9 | 14 | 1500 | 0.19356
14 | 14.1 | 1500 | 0.18944
14.1 | 14.2 | 1500 | 0.18544
14.2 | 14.3 | 1500 | 0.18155
14.3 | 14.4 | 1500 | 0.17777
14.4 | 14.5 | 1500 | 0.17409
14.5 | 14.6 | 1500 | 0.17051
14.6 | 14.7 | 1500 | 0.16703
14.7 | 14.8 | 1500 | 0.16365
14.8 | 14.9 | 1500 | 0.16035
14.9 | 15 | 1500 | 0.15715
15 | 15.1 | 1500 | 0.15402
15.1 | 15.2 | 1500 | 0.15098
15.2 | 15.3 | 1500 | 0.14802
15.3 | 15.4 | 1500 | 0.14514
15.4 | 15.5 | 1500 | 0.14233
15.5 | 15.6 | 1500 | 0.13959
15.6 | 15.7 | 1500 | 0.13693
15.7 | 15.8 | 1500 | 0.13433
15.8 | 15.9 | 1500 | 0.13179
15.9 | 16 | 1500 | 0.12932
16 | 16.1 | 1500 | 0.12691
16.1 | 16.2 | 1500 | 0.12456
16.2 | 16.3 | 1500 | 0.12227
16.3 | 16.4 | 1500 | 0.12003
16.4 | 16.5 | 1500 | 0.11785
16.5 | 16.6 | 1500 | 0.11572
16.6 | 16.7 | 1500 | 0.11364
16.7 | 16.8 | 1500 | 0.11161
16.8 | 16.9 | 1500 | 0.10963
16.9 | 17 | 1500 | 0.1077
17 | 17.1 | 1500 | 0.10581
17.1 | 17.2 | 1500 | 0.10396
17.2 | 17.3 | 1500 | 0.10216
17.3 | 17.4 | 1500 | 0.1004
17.4 | 17.5 | 1500 | 0.098677
17.5 | 17.6 | 1500 | 0.096995
17.6 | 17.7 | 1500 | 0.095351
17.7 | 17.8 | 1500 | 0.093744
17.8 | 17.9 | 1500 | 0.092173
17.9 | 18 | 1500 | 0.090637
18 | 18.1 | 1500 | 0.089135
18.1 | 18.2 | 1500 | 0.087665
18.2 | 18.3 | 1500 | 0.086228
18.3 | 18.4 | 1500 | 0.084823
18.4 | 18.5 | 1500 | 0.083447
18.5 | 18.6 | 1500 | 0.082101
18.6 | 18.7 | 1500 | 0.080784
18.7 | 18.8 | 1500 | 0.079495
18.8 | 18.9 | 1500 | 0.078233
18.9 | 19 | 1500 | 0.076998
19 | 19.1 | 1500 | 0.075789
19.1 | 19.2 | 1500 | 0.074604
19.2 | 19.3 | 1500 | 0.073445
19.3 | 19.4 | 1500 | 0.072309
19.4 | 19.5 | 1500 | 0.071197
19.5 | 19.6 | 1500 | 0.070107
19.6 | 19.7 | 1500 | 0.069039
19.7 | 19.8 | 1500 | 0.067993
19.8 | 19.9 | 1500 | 0.066968
19.9 | 20 | 1500 | 0.065964
20 | 25 | 0 | 0
25 | 50 | 0 | 0