## NANI_MOD
Wind Speed From | Wind Speed To | Power (Kw) | Cp
0 | 1.2 | 0 | 0 | Turbine Make | Suzlon
1.2 | 1.3 | 0 | 0 | Turbine Type | S82
1.3 | 1.4 | 0 | 0 | Cut in Speed | 4
1.4 | 1.5 | 0 | 0 | Cut Out Speed | 20
1.5 | 1.6 | 0 | 0 | Rated Speed | 12
1.6 | 1.7 | 0 | 0 | Swept area | 5281
1.7 | 1.8 | 0 | 0 | Air Density | 1.1946
1.8 | 1.9 | 0 | 0
1.9 | 2 | 0 | 0
2 | 2.1 | 0 | 0
2.1 | 2.2 | 0 | 0
2.2 | 2.3 | 0 | 0
2.3 | 2.4 | 0 | 0
2.4 | 2.5 | 0 | 0
2.5 | 2.6 | 0 | 0
2.6 | 2.7 | 0 | 0
2.7 | 2.8 | 0 | 0
2.8 | 2.9 | 0 | 0
2.9 | 3 | 0 | 0
3 | 3.1 | 15.23 | 0.17882
3.1 | 3.2 | 22.23 | 0.23656
3.2 | 3.3 | 30.12 | 0.2914
3.3 | 3.4 | 40.12 | 0.35392
3.4 | 3.5 | 51 | 0.41136
3.5 | 3.6 | 61.7486 | 0.45658
3.6 | 3.7 | 70.0268 | 0.47583
3.7 | 3.8 | 77.5 | 0.48505
3.8 | 3.9 | 85.16 | 0.49201
3.9 | 4 | 92.7217 | 0.49554
4 | 4.1 | 102.1471 | 0.50598
4.1 | 4.2 | 111.399 | 0.51241
4.2 | 4.3 | 119.8788 | 0.51296
4.3 | 4.4 | 129.6623 | 0.51701
4.4 | 4.5 | 140.4519 | 0.52271
4.5 | 4.6 | 149.6996 | 0.5208
4.6 | 4.7 | 161.5471 | 0.52616
4.7 | 4.8 | 173.1819 | 0.52881
4.8 | 4.9 | 183.8778 | 0.5271
4.9 | 5 | 195.8132 | 0.52765
5 | 5.1 | 208.1715 | 0.52796
5.1 | 5.2 | 221.4733 | 0.5293
5.2 | 5.3 | 233.2862 | 0.52598
5.3 | 5.4 | 247.7616 | 0.52759
5.4 | 5.5 | 262.6788 | 0.52885
5.5 | 5.6 | 277.9387 | 0.52961
5.6 | 5.7 | 292.4756 | 0.52798
5.7 | 5.8 | 307.3547 | 0.52615
5.8 | 5.9 | 324.5541 | 0.52734
5.9 | 6 | 341.1343 | 0.52658
6 | 6.1 | 357.2327 | 0.52431
6.1 | 6.2 | 377.3893 | 0.5271
6.2 | 6.3 | 396.3269 | 0.52719
6.3 | 6.4 | 414.4369 | 0.52545
6.4 | 6.5 | 431.6561 | 0.52202
6.5 | 6.6 | 452.3199 | 0.52215
6.6 | 6.7 | 472.798 | 0.52136
6.7 | 6.8 | 492.7502 | 0.51939
6.8 | 6.9 | 513.8246 | 0.51806
6.9 | 7 | 535.0507 | 0.51634
7 | 7.1 | 552.3787 | 0.51055
7.1 | 7.2 | 574.9943 | 0.50931
7.2 | 7.3 | 594.3014 | 0.50478
7.3 | 7.4 | 618.2893 | 0.50387
7.4 | 7.5 | 640.8403 | 0.50136
7.5 | 7.6 | 662.377 | 0.49775
7.6 | 7.7 | 678.7865 | 0.49021
7.7 | 7.8 | 701.2815 | 0.48698
7.8 | 7.9 | 723.6813 | 0.48345
7.9 | 8 | 743.1917 | 0.47787
8 | 8.1 | 767.5239 | 0.47524
8.1 | 8.2 | 788.0276 | 0.47009
8.2 | 8.3 | 811.326 | 0.46649
8.3 | 8.4 | 832.5485 | 0.4616
8.4 | 8.5 | 854.9683 | 0.4573
8.5 | 8.6 | 876.3465 | 0.45239
8.6 | 8.7 | 898.1576 | 0.44766
8.7 | 8.8 | 921.8028 | 0.44378
8.8 | 8.9 | 940.9442 | 0.43773
8.9 | 9 | 965.2906 | 0.43409
9 | 9.1 | 984.0635 | 0.42794
9.1 | 9.2 | 1005.7453 | 0.42311
9.2 | 9.3 | 1025.9481 | 0.41769
9.3 | 9.4 | 1049.6927 | 0.41372
9.4 | 9.5 | 1069.0337 | 0.40804
9.5 | 9.6 | 1090.7554 | 0.40332
9.6 | 9.7 | 1111.1722 | 0.39816
9.7 | 9.8 | 1127.3259 | 0.39158
9.8 | 9.9 | 1153.605 | 0.38857
9.9 | 10 | 1173.3164 | 0.38335
10 | 10.1 | 1191.1912 | 0.37764
10.1 | 10.2 | 1214.8768 | 0.37382
10.2 | 10.3 | 1231.2789 | 0.36783
10.3 | 10.4 | 1253.668 | 0.36372
10.4 | 10.5 | 1277.8238 | 0.36013
10.5 | 10.6 | 1281.3068 | 0.35089
10.6 | 10.7 | 1309.3084 | 0.34851
10.7 | 10.8 | 1327.3126 | 0.34349
10.8 | 10.9 | 1348.6639 | 0.33941
10.9 | 11 | 1372.6014 | 0.33601
11 | 11.1 | 1388.8185 | 0.33079
11.1 | 11.2 | 1407.1425 | 0.32618
11.2 | 11.3 | 1420.644 | 0.32057
11.3 | 11.4 | 1425.9344 | 0.3133
11.4 | 11.5 | 1431.2248 | 0.30626
11.5 | 11.6 | 1436.5152 | 0.29944
11.6 | 11.7 | 1441.8056 | 0.29284
11.7 | 11.8 | 1447.096 | 0.28644
11.8 | 11.9 | 1452.3864 | 0.28024
11.9 | 12 | 1457.6768 | 0.27423
12 | 12.1 | 1462.9672 | 0.2684
12.1 | 12.2 | 1468.2576 | 0.26275
12.2 | 12.3 | 1473.548 | 0.25726
12.3 | 12.4 | 1478.8384 | 0.25194
12.4 | 12.5 | 1484.1288 | 0.24677
12.5 | 12.6 | 1489.4192 | 0.24176
12.6 | 12.7 | 1494.7096 | 0.23688
12.7 | 12.8 | 1500 | 0.23215
12.8 | 12.9 | 1500 | 0.22675
12.9 | 13 | 1500 | 0.22152
13 | 13.1 | 1500 | 0.21645
13.1 | 13.2 | 1500 | 0.21153
13.2 | 13.3 | 1500 | 0.20676
13.3 | 13.4 | 1500 | 0.20213
13.4 | 13.5 | 1500 | 0.19764
13.5 | 13.6 | 1500 | 0.19328
13.6 | 13.7 | 1500 | 0.18905
13.7 | 13.8 | 1500 | 0.18494
13.8 | 13.9 | 1500 | 0.18094
13.9 | 14 | 1500 | 0.17707
14 | 14.1 | 1500 | 0.1733
14.1 | 14.2 | 1500 | 0.16964
14.2 | 14.3 | 1500 | 0.16608
14.3 | 14.4 | 1500 | 0.16262
14.4 | 14.5 | 1500 | 0.15926
14.5 | 14.6 | 1500 | 0.15598
14.6 | 14.7 | 1500 | 0.1528
14.7 | 14.8 | 1500 | 0.1497
14.8 | 14.9 | 1500 | 0.14669
14.9 | 15 | 1500 | 0.14376
15 | 15.1 | 1500 | 0.1409
15.1 | 15.2 | 1500 | 0.13812
15.2 | 15.3 | 1500 | 0.13541
15.3 | 15.4 | 1500 | 0.13277
15.4 | 15.5 | 1500 | 0.1302
15.5 | 15.6 | 1500 | 0.1277
15.6 | 15.7 | 1500 | 0.12526
15.7 | 15.8 | 1500 | 0.12288
15.8 | 15.9 | 1500 | 0.12056
15.9 | 16 | 1500 | 0.1183
16 | 16.1 | 1500 | 0.1161
16.1 | 16.2 | 1500 | 0.11395
16.2 | 16.3 | 1500 | 0.11185
16.3 | 16.4 | 1500 | 0.1098
16.4 | 16.5 | 1500 | 0.10781
16.5 | 16.6 | 1500 | 0.10586
16.6 | 16.7 | 1500 | 0.10396
16.7 | 16.8 | 1500 | 0.1021
16.8 | 16.9 | 1500 | 0.10029
16.9 | 17 | 1500 | 0.09852
17 | 17.1 | 1500 | 0.096791
17.1 | 17.2 | 1500 | 0.095103
17.2 | 17.3 | 1500 | 0.093454
17.3 | 17.4 | 1500 | 0.091843
17.4 | 17.5 | 1500 | 0.090268
17.5 | 17.6 | 1500 | 0.08873
17.6 | 17.7 | 1500 | 0.087226
17.7 | 17.8 | 1500 | 0.085756
17.8 | 17.9 | 1500 | 0.084318
17.9 | 18 | 1500 | 0.082913
18 | 18.1 | 1500 | 0.081539
18.1 | 18.2 | 1500 | 0.080195
18.2 | 18.3 | 1500 | 0.07888
18.3 | 18.4 | 1500 | 0.077594
18.4 | 18.5 | 1500 | 0.076336
18.5 | 18.6 | 1500 | 0.075105
18.6 | 18.7 | 1500 | 0.0739
18.7 | 18.8 | 1500 | 0.072721
18.8 | 18.9 | 1500 | 0.071566
18.9 | 19 | 1500 | 0.070436
19 | 19.1 | 1500 | 0.06933
19.1 | 19.2 | 1500 | 0.068247
19.2 | 19.3 | 1500 | 0.067186
19.3 | 19.4 | 1500 | 0.066147
19.4 | 19.5 | 1500 | 0.065129
19.5 | 19.6 | 1500 | 0.064133
19.6 | 19.7 | 1500 | 0.063156
19.7 | 19.8 | 1500 | 0.062199
19.8 | 19.9 | 1500 | 0.061261
19.9 | 20 | 1500 | 0.060343
20 | 25 | 0 | 0
25 | 50 | 0 | 0