## NANI_MOD
Wind Speed From | Wind Speed To | Power (Kw) | Cp
0 | 1.2 | 0 | 0 | Turbine Make | Suzlon
1.2 | 1.3 | 0 | 0 | Turbine Type | S82
1.3 | 1.4 | 0 | 0 | Cut in Speed | 4
1.4 | 1.5 | 0 | 0 | Cut Out Speed | 20
1.5 | 1.6 | 0 | 0 | Rated Speed | 12
1.6 | 1.7 | 0 | 0 | Swept area | 5281
1.7 | 1.8 | 0 | 0 | Air Density | 1.1646
1.8 | 1.9 | 0 | 0
1.9 | 2 | 0 | 0
2 | 2.1 | 0 | 0
2.1 | 2.2 | 0 | 0
2.2 | 2.3 | 0 | 0
2.3 | 2.4 | 0 | 0
2.4 | 2.5 | 0 | 0
2.5 | 2.6 | 0 | 0
2.6 | 2.7 | 0 | 0
2.7 | 2.8 | 0 | 0
2.8 | 2.9 | 0 | 0
2.9 | 3 | 0 | 0
3 | 3.1 | 15.23 | 0.16625
3.1 | 3.2 | 22.15 | 0.21982
3.2 | 3.3 | 33.26 | 0.30097
3.3 | 3.4 | 40.7553 | 0.3372
3.4 | 3.5 | 44.5546 | 0.33793
3.5 | 3.6 | 49.847 | 0.34743
3.6 | 3.7 | 55 | 0.3531
3.7 | 3.8 | 62.4185 | 0.36991
3.8 | 3.9 | 68.4504 | 0.37525
3.9 | 4 | 74.3302 | 0.37768
4 | 4.1 | 83.5965 | 0.39443
4.1 | 4.2 | 91.5329 | 0.40176
4.2 | 4.3 | 100.2851 | 0.41017
4.3 | 4.4 | 108.7345 | 0.41509
4.4 | 4.5 | 116.347 | 0.4152
4.5 | 4.6 | 127.4722 | 0.42587
4.6 | 4.7 | 137.8008 | 0.43161
4.7 | 4.8 | 149.5003 | 0.4396
4.8 | 4.9 | 160.0018 | 0.44226
4.9 | 5 | 174.3607 | 0.4536
5 | 5.1 | 186.0051 | 0.45599
5.1 | 5.2 | 198.3856 | 0.45881
5.2 | 5.3 | 212.3359 | 0.4638
5.3 | 5.4 | 226.5178 | 0.4678
5.4 | 5.5 | 239.0739 | 0.46728
5.5 | 5.6 | 254.4139 | 0.4711
5.6 | 5.7 | 270.4942 | 0.47497
5.7 | 5.8 | 287.3184 | 0.47887
5.8 | 5.9 | 300.5964 | 0.47595
5.9 | 6 | 317.4235 | 0.47788
6 | 6.1 | 336.7868 | 0.48251
6.1 | 6.2 | 353.0388 | 0.48171
6.2 | 6.3 | 368.6358 | 0.47942
6.3 | 6.4 | 385.6547 | 0.47841
6.4 | 6.5 | 407.4996 | 0.48253
6.5 | 6.6 | 423.0113 | 0.47847
6.6 | 6.7 | 443.2821 | 0.47928
6.7 | 6.8 | 461.5826 | 0.47738
6.8 | 6.9 | 479.266 | 0.47442
6.9 | 7 | 498.9175 | 0.47301
7 | 7.1 | 523.8383 | 0.47595
7.1 | 7.2 | 541.8431 | 0.47208
7.2 | 7.3 | 562.5869 | 0.47028
7.3 | 7.4 | 583.8435 | 0.46853
7.4 | 7.5 | 602.5564 | 0.46446
7.5 | 7.6 | 626.1844 | 0.46387
7.6 | 7.7 | 647.3617 | 0.46112
7.7 | 7.8 | 671.8183 | 0.46037
7.8 | 7.9 | 690.5343 | 0.45545
7.9 | 8 | 711.2752 | 0.45176
8 | 8.1 | 732.1157 | 0.44798
8.1 | 8.2 | 759.7075 | 0.44807
8.2 | 8.3 | 784.128 | 0.44595
8.3 | 8.4 | 802.509 | 0.4403
8.4 | 8.5 | 834.8383 | 0.44206
8.5 | 8.6 | 859.3941 | 0.43937
8.6 | 8.7 | 878.0753 | 0.43362
8.7 | 8.8 | 908.6538 | 0.4336
8.8 | 8.9 | 937.9168 | 0.43264
8.9 | 9 | 960.1267 | 0.42829
9 | 9.1 | 990.696 | 0.42752
9.1 | 9.2 | 1013.3702 | 0.4232
9.2 | 9.3 | 1026.6535 | 0.41506
9.3 | 9.4 | 1058.687 | 0.4145
9.4 | 9.5 | 1071.7514 | 0.4065
9.5 | 9.6 | 1098.09 | 0.40361
9.6 | 9.7 | 1106.9992 | 0.39443
9.7 | 9.8 | 1133.2309 | 0.39154
9.8 | 9.9 | 1170.408 | 0.39226
9.9 | 10 | 1180.1801 | 0.38378
10 | 10.1 | 1216.3559 | 0.38391
10.1 | 10.2 | 1219.4135 | 0.37367
10.2 | 10.3 | 1258.6757 | 0.37458
10.3 | 10.4 | 1283.8647 | 0.37116
10.4 | 10.5 | 1287.2356 | 0.3616
10.5 | 10.6 | 1302.6537 | 0.35567
10.6 | 10.7 | 1328.7748 | 0.35273
10.7 | 10.8 | 1361.5254 | 0.35147
10.8 | 10.9 | 1366.0571 | 0.34303
10.9 | 11 | 1402.41 | 0.34264
11 | 11.1 | 1422.1863 | 0.33816
11.1 | 11.2 | 1413.178 | 0.3271
11.2 | 11.3 | 1431.286 | 0.32257
11.3 | 11.4 | 1449.14 | 0.31808
11.4 | 11.5 | 1459.1484 | 0.31199
11.5 | 11.6 | 1456.725 | 0.30349
11.6 | 11.7 | 1464.0478 | 0.29726
11.7 | 11.8 | 1477.3414 | 0.2924
11.8 | 11.9 | 1478.255 | 0.28526
11.9 | 12 | 1482.1625 | 0.27893
12 | 12.1 | 1484.249 | 0.27245
12.1 | 12.2 | 1483.6655 | 0.2657
12.2 | 12.3 | 1476.09 | 0.25795
12.3 | 12.4 | 1491.1909 | 0.25433
12.4 | 12.5 | 1492.608 | 0.24852
12.5 | 12.6 | 1490.935 | 0.24237
12.6 | 12.7 | 1495 | 0.23734
12.7 | 12.8 | 1498.66 | 0.23239
12.8 | 12.9 | 1496.8 | 0.22674
12.9 | 13 | 1499 | 0.22188
13 | 13.1 | 1500 | 0.21698
13.1 | 13.2 | 1500 | 0.21208
13.2 | 13.3 | 1500 | 0.20734
13.3 | 13.4 | 1500 | 0.20273
13.4 | 13.5 | 1500 | 0.19826
13.5 | 13.6 | 1500 | 0.19392
13.6 | 13.7 | 1500 | 0.1897
13.7 | 13.8 | 1500 | 0.18561
13.8 | 13.9 | 1500 | 0.18163
13.9 | 14 | 1500 | 0.17776
14 | 14.1 | 1500 | 0.17401
14.1 | 14.2 | 1500 | 0.17036
14.2 | 14.3 | 1500 | 0.16681
14.3 | 14.4 | 1500 | 0.16336
14.4 | 14.5 | 1500 | 0.16
14.5 | 14.6 | 1500 | 0.15674
14.6 | 14.7 | 1500 | 0.15356
14.7 | 14.8 | 1500 | 0.15047
14.8 | 14.9 | 1500 | 0.14746
14.9 | 15 | 1500 | 0.14453
15 | 15.1 | 1500 | 0.14168
15.1 | 15.2 | 1500 | 0.1389
15.2 | 15.3 | 1500 | 0.13619
15.3 | 15.4 | 1500 | 0.13356
15.4 | 15.5 | 1500 | 0.13099
15.5 | 15.6 | 1500 | 0.12849
15.6 | 15.7 | 1500 | 0.12605
15.7 | 15.8 | 1500 | 0.12367
15.8 | 15.9 | 1500 | 0.12135
15.9 | 16 | 1500 | 0.11909
16 | 16.1 | 1500 | 0.11688
16.1 | 16.2 | 1500 | 0.11473
16.2 | 16.3 | 1500 | 0.11263
16.3 | 16.4 | 1500 | 0.11059
16.4 | 16.5 | 1500 | 0.10859
16.5 | 16.6 | 1500 | 0.10664
16.6 | 16.7 | 1500 | 0.10473
16.7 | 16.8 | 1500 | 0.10287
16.8 | 16.9 | 1500 | 0.10106
16.9 | 17 | 1500 | 0.099285
17 | 17.1 | 1500 | 0.097553
17.1 | 17.2 | 1500 | 0.095861
17.2 | 17.3 | 1500 | 0.094208
17.3 | 17.4 | 1500 | 0.092594
17.4 | 17.5 | 1500 | 0.091015
17.5 | 17.6 | 1500 | 0.089473
17.6 | 17.7 | 1500 | 0.087965
17.7 | 17.8 | 1500 | 0.08649
17.8 | 17.9 | 1500 | 0.085049
17.9 | 18 | 1500 | 0.083639
18 | 18.1 | 1500 | 0.082261
18.1 | 18.2 | 1500 | 0.080912
18.2 | 18.3 | 1500 | 0.079593
18.3 | 18.4 | 1500 | 0.078302
18.4 | 18.5 | 1500 | 0.077039
18.5 | 18.6 | 1500 | 0.075804
18.6 | 18.7 | 1500 | 0.074594
18.7 | 18.8 | 1500 | 0.07341
18.8 | 18.9 | 1500 | 0.072251
18.9 | 19 | 1500 | 0.071116
19 | 19.1 | 1500 | 0.070005
19.1 | 19.2 | 1500 | 0.068917
19.2 | 19.3 | 1500 | 0.067851
19.3 | 19.4 | 1500 | 0.066807
19.4 | 19.5 | 1500 | 0.065785
19.5 | 19.6 | 1500 | 0.064783
19.6 | 19.7 | 1500 | 0.063801
19.7 | 19.8 | 1500 | 0.06284
19.8 | 19.9 | 1500 | 0.061897
19.9 | 20 | 0 | 0
20 | 25 | 0 | 0
25 | 50 | 0 | 0