## NANI_MOD
Wind Speed From | Wind Speed To | Power (Kw) | Cp
0 | 1.2 | 0 | 0 | Turbine Make | Suzlon
1.2 | 1.3 | 0 | 0 | Turbine Type | S82
1.3 | 1.4 | 0 | 0 | Cut in Speed | 4
1.4 | 1.5 | 0 | 0 | Cut Out Speed | 20
1.5 | 1.6 | 0 | 0 | Rated Speed | 12
1.6 | 1.7 | 0 | 0 | Swept area | 5281
1.7 | 1.8 | 0 | 0 | Air Density | 1.1522
1.8 | 1.9 | 0 | 0
1.9 | 2 | 0 | 0
2 | 2.1 | 0 | 0
2.1 | 2.2 | 0 | 0
2.2 | 2.3 | 0 | 0
2.3 | 2.4 | 0 | 0
2.4 | 2.5 | 0 | 0
2.5 | 2.6 | 0 | 0
2.6 | 2.7 | 0 | 0
2.7 | 2.8 | 4 | 0.066797
2.8 | 2.9 | 8 | 0.11978
2.9 | 3 | 12 | 0.16172
3 | 3.1 | 19 | 0.2313
3.1 | 3.2 | 25 | 0.27583
3.2 | 3.3 | 32 | 0.32099
3.3 | 3.4 | 41 | 0.375
3.4 | 3.5 | 51 | 0.4265
3.5 | 3.6 | 61.7486 | 0.47338
3.6 | 3.7 | 70.0268 | 0.49334
3.7 | 3.8 | 77.5 | 0.5029
3.8 | 3.9 | 85.16 | 0.51012
3.9 | 4 | 92.7217 | 0.51378
4 | 4.1 | 102.1471 | 0.5246
4.1 | 4.2 | 111.399 | 0.53127
4.2 | 4.3 | 119.8788 | 0.53184
4.3 | 4.4 | 129.6623 | 0.53604
4.4 | 4.5 | 140.4519 | 0.54195
4.5 | 4.6 | 149.6996 | 0.53997
4.6 | 4.7 | 161.5471 | 0.54552
4.7 | 4.8 | 173.1819 | 0.54827
4.8 | 4.9 | 183.8778 | 0.5465
4.9 | 5 | 195.8132 | 0.54707
5 | 5.1 | 208.1715 | 0.54739
5.1 | 5.2 | 221.4733 | 0.54878
5.2 | 5.3 | 233.2862 | 0.54534
5.3 | 5.4 | 247.7616 | 0.54701
5.4 | 5.5 | 262.6788 | 0.54831
5.5 | 5.6 | 277.9387 | 0.54909
5.6 | 5.7 | 292.4756 | 0.54741
5.7 | 5.8 | 307.3547 | 0.54551
5.8 | 5.9 | 324.5541 | 0.54675
5.9 | 6 | 341.1343 | 0.54595
6 | 6.1 | 357.2327 | 0.5436
6.1 | 6.2 | 373.6528 | 0.54108
6.2 | 6.3 | 392.4029 | 0.54118
6.3 | 6.4 | 410.3335 | 0.53939
6.4 | 6.5 | 427.3823 | 0.53587
6.5 | 6.6 | 447.8414 | 0.53601
6.6 | 6.7 | 468.1168 | 0.53519
6.7 | 6.8 | 487.8715 | 0.53317
6.8 | 6.9 | 508.7372 | 0.53181
6.9 | 7 | 529.7532 | 0.53004
7 | 7.1 | 546.9096 | 0.52409
7.1 | 7.2 | 569.3013 | 0.52282
7.2 | 7.3 | 588.4172 | 0.51817
7.3 | 7.4 | 612.1677 | 0.51723
7.4 | 7.5 | 634.4953 | 0.51466
7.5 | 7.6 | 655.8188 | 0.51096
7.6 | 7.7 | 678.7865 | 0.50825
7.7 | 7.8 | 701.2815 | 0.5049
7.8 | 7.9 | 723.6813 | 0.50124
7.9 | 8 | 743.1917 | 0.49546
8 | 8.1 | 767.5239 | 0.49273
8.1 | 8.2 | 788.0276 | 0.48739
8.2 | 8.3 | 811.326 | 0.48366
8.3 | 8.4 | 832.5485 | 0.47859
8.4 | 8.5 | 854.9683 | 0.47413
8.5 | 8.6 | 876.3465 | 0.46903
8.6 | 8.7 | 898.1576 | 0.46413
8.7 | 8.8 | 921.8028 | 0.46011
8.8 | 8.9 | 940.9442 | 0.45384
8.9 | 9 | 965.2906 | 0.45006
9 | 9.1 | 984.0635 | 0.44369
9.1 | 9.2 | 1005.7453 | 0.43868
9.2 | 9.3 | 1025.9481 | 0.43306
9.3 | 9.4 | 1049.6927 | 0.42894
9.4 | 9.5 | 1069.0337 | 0.42305
9.5 | 9.6 | 1090.7554 | 0.41816
9.6 | 9.7 | 1111.1722 | 0.41281
9.7 | 9.8 | 1127.3259 | 0.40599
9.8 | 9.9 | 1153.605 | 0.40287
9.9 | 10 | 1173.3164 | 0.39746
10 | 10.1 | 1191.1912 | 0.39153
10.1 | 10.2 | 1214.8768 | 0.38757
10.2 | 10.3 | 1231.2789 | 0.38137
10.3 | 10.4 | 1253.668 | 0.3771
10.4 | 10.5 | 1277.8238 | 0.37339
10.5 | 10.6 | 1281.3068 | 0.36381
10.6 | 10.7 | 1309.3084 | 0.36134
10.7 | 10.8 | 1327.3126 | 0.35613
10.8 | 10.9 | 1348.6639 | 0.3519
10.9 | 11 | 1372.6014 | 0.34838
11 | 11.1 | 1388.8185 | 0.34297
11.1 | 11.2 | 1407.1425 | 0.33819
11.2 | 11.3 | 1420.644 | 0.33237
11.3 | 11.4 | 1425.9344 | 0.32483
11.4 | 11.5 | 1431.2248 | 0.31753
11.5 | 11.6 | 1436.5152 | 0.31046
11.6 | 11.7 | 1441.8056 | 0.30361
11.7 | 11.8 | 1447.096 | 0.29698
11.8 | 11.9 | 1452.3864 | 0.29055
11.9 | 12 | 1457.6768 | 0.28432
12 | 12.1 | 1462.9672 | 0.27828
12.1 | 12.2 | 1468.2576 | 0.27242
12.2 | 12.3 | 1473.548 | 0.26673
12.3 | 12.4 | 1478.8384 | 0.26121
12.4 | 12.5 | 1484.1288 | 0.25585
12.5 | 12.6 | 1489.4192 | 0.25065
12.6 | 12.7 | 1494.7096 | 0.2456
12.7 | 12.8 | 1500 | 0.24069
12.8 | 12.9 | 1500 | 0.2351
12.9 | 13 | 1500 | 0.22967
13 | 13.1 | 1500 | 0.22441
13.1 | 13.2 | 1500 | 0.21931
13.2 | 13.3 | 1500 | 0.21437
13.3 | 13.4 | 1500 | 0.20957
13.4 | 13.5 | 1500 | 0.20491
13.5 | 13.6 | 1500 | 0.20039
13.6 | 13.7 | 1500 | 0.196
13.7 | 13.8 | 1500 | 0.19174
13.8 | 13.9 | 1500 | 0.1876
13.9 | 14 | 1500 | 0.18358
14 | 14.1 | 1500 | 0.17968
14.1 | 14.2 | 1500 | 0.17588
14.2 | 14.3 | 1500 | 0.17219
14.3 | 14.4 | 1500 | 0.1686
14.4 | 14.5 | 1500 | 0.16512
14.5 | 14.6 | 1500 | 0.16172
14.6 | 14.7 | 1500 | 0.15842
14.7 | 14.8 | 1500 | 0.15521
14.8 | 14.9 | 1500 | 0.15209
14.9 | 15 | 1500 | 0.14905
15 | 15.1 | 1500 | 0.14608
15.1 | 15.2 | 1500 | 0.1432
15.2 | 15.3 | 1500 | 0.14039
15.3 | 15.4 | 1500 | 0.13766
15.4 | 15.5 | 1500 | 0.13499
15.5 | 15.6 | 1500 | 0.1324
15.6 | 15.7 | 1500 | 0.12987
15.7 | 15.8 | 1500 | 0.1274
15.8 | 15.9 | 1500 | 0.125
15.9 | 16 | 1500 | 0.12266
16 | 16.1 | 1500 | 0.12037
16.1 | 16.2 | 1500 | 0.11814
16.2 | 16.3 | 1500 | 0.11597
16.3 | 16.4 | 1500 | 0.11385
16.4 | 16.5 | 1500 | 0.11178
16.5 | 16.6 | 1500 | 0.10976
16.6 | 16.7 | 1500 | 0.10778
16.7 | 16.8 | 1500 | 0.10586
16.8 | 16.9 | 1500 | 0.10398
16.9 | 17 | 1500 | 0.10214
17 | 17.1 | 1500 | 0.10035
17.1 | 17.2 | 1500 | 0.098603
17.2 | 17.3 | 1500 | 0.096893
17.3 | 17.4 | 1500 | 0.095222
17.4 | 17.5 | 1500 | 0.09359
17.5 | 17.6 | 1500 | 0.091995
17.6 | 17.7 | 1500 | 0.090436
17.7 | 17.8 | 1500 | 0.088911
17.8 | 17.9 | 1500 | 0.087421
17.9 | 18 | 1500 | 0.085964
18 | 18.1 | 1500 | 0.08454
18.1 | 18.2 | 1500 | 0.083146
18.2 | 18.3 | 1500 | 0.081783
18.3 | 18.4 | 1500 | 0.08045
18.4 | 18.5 | 1500 | 0.079145
18.5 | 18.6 | 1500 | 0.077869
18.6 | 18.7 | 1500 | 0.076619
18.7 | 18.8 | 1500 | 0.075397
18.8 | 18.9 | 1500 | 0.0742
18.9 | 19 | 1500 | 0.073028
19 | 19.1 | 1500 | 0.071881
19.1 | 19.2 | 1500 | 0.070758
19.2 | 19.3 | 1500 | 0.069658
19.3 | 19.4 | 1500 | 0.068581
19.4 | 19.5 | 1500 | 0.067526
19.5 | 19.6 | 1500 | 0.066493
19.6 | 19.7 | 1500 | 0.06548
19.7 | 19.8 | 1500 | 0.064488
19.8 | 19.9 | 1500 | 0.063516
19.9 | 20 | 1500 | 0.062563
20 | 25 | 0 | 0
25 | 50 | 0 | 0