## NELA_MOD
Wind Speed From | Wind Speed To | Power (Kw) | Cp
0 | 1.2 | 0 | 0 | Turbine Make | Suzlon
1.2 | 1.3 | 0 | 0 | Turbine Type | S82
1.3 | 1.4 | 0 | 0 | Cut in Speed | 4
1.4 | 1.5 | 0 | 0 | Cut Out Speed | 25
1.5 | 1.6 | 0 | 0 | Rated Speed | 13
1.6 | 1.7 | 0 | 0 | Swept area | 5281
1.7 | 1.8 | 0 | 0 | Air Density | 1.1387
1.8 | 1.9 | 0 | 0
1.9 | 2 | 0 | 0
2 | 2.1 | 0 | 0
2.1 | 2.2 | 0 | 0
2.2 | 2.3 | 0 | 0
2.3 | 2.4 | 0 | 0
2.4 | 2.5 | 0 | 0
2.5 | 2.6 | 0 | 0
2.6 | 2.7 | 0 | 0
2.7 | 2.8 | 0 | 0
2.8 | 2.9 | 0 | 0
2.9 | 3 | 0 | 0
3 | 3.1 | 0 | 0
3.1 | 3.2 | 0 | 0
3.2 | 3.3 | 0 | 0
3.3 | 3.4 | 0 | 0
3.4 | 3.5 | 0 | 0
3.5 | 3.6 | 17.5 | 0.12474
3.6 | 3.7 | 33.17 | 0.21779
3.7 | 3.8 | 49.4111 | 0.29948
3.8 | 3.9 | 66.1939 | 0.37112
3.9 | 4 | 75.4333 | 0.39199
4 | 4.1 | 83.5431 | 0.40313
4.1 | 4.2 | 92.6221 | 0.41577
4.2 | 4.3 | 101.0625 | 0.42274
4.3 | 4.4 | 112.751 | 0.4402
4.4 | 4.5 | 121.8726 | 0.44479
4.5 | 4.6 | 134.4494 | 0.45938
4.6 | 4.7 | 143.991 | 0.46124
4.7 | 4.8 | 157.1228 | 0.4725
4.8 | 4.9 | 169.341 | 0.4787
4.9 | 5 | 179.8259 | 0.47844
5 | 5.1 | 193.5328 | 0.48521
5.1 | 5.2 | 206.8817 | 0.48933
5.2 | 5.3 | 220.809 | 0.49326
5.3 | 5.4 | 234.7655 | 0.49584
5.4 | 5.5 | 250.626 | 0.50099
5.5 | 5.6 | 265.046 | 0.50193
5.6 | 5.7 | 283.1525 | 0.50849
5.7 | 5.8 | 295.5641 | 0.5038
5.8 | 5.9 | 313.0986 | 0.50701
5.9 | 6 | 329.7572 | 0.50773
6 | 6.1 | 346.6944 | 0.50798
6.1 | 6.2 | 364.4567 | 0.50858
6.2 | 6.3 | 383.05 | 0.50948
6.3 | 6.4 | 399.8147 | 0.50723
6.4 | 6.5 | 423.8707 | 0.51331
6.5 | 6.6 | 437.1624 | 0.50571
6.6 | 6.7 | 458.6164 | 0.50712
6.7 | 6.8 | 479.6439 | 0.50732
6.8 | 6.9 | 499.2704 | 0.50545
6.9 | 7 | 517.4782 | 0.50175
7 | 7.1 | 539.3731 | 0.50119
7.1 | 7.2 | 562.1538 | 0.5009
7.2 | 7.3 | 581.2243 | 0.49689
7.3 | 7.4 | 602.1679 | 0.49421
7.4 | 7.5 | 624.6626 | 0.49244
7.5 | 7.6 | 649.7381 | 0.49225
7.6 | 7.7 | 662.992 | 0.48298
7.7 | 7.8 | 691.2395 | 0.48443
7.8 | 7.9 | 713.9035 | 0.48156
7.9 | 8 | 736.6455 | 0.4785
8 | 8.1 | 760.6452 | 0.47601
8.1 | 8.2 | 780.3658 | 0.4707
8.2 | 8.3 | 803.8751 | 0.46757
8.3 | 8.4 | 823.3756 | 0.46201
8.4 | 8.5 | 854.5134 | 0.46276
8.5 | 8.6 | 874.8856 | 0.45745
8.6 | 8.7 | 898.4103 | 0.45374
8.7 | 8.8 | 924.4507 | 0.45115
8.8 | 8.9 | 940.1 | 0.4435
8.9 | 9 | 957.1743 | 0.43667
9 | 9.1 | 983 | 0.43383
9.1 | 9.2 | 1010.6956 | 0.43166
9.2 | 9.3 | 1022.5176 | 0.42278
9.3 | 9.4 | 1056.9284 | 0.42321
9.4 | 9.5 | 1072.5926 | 0.41606
9.5 | 9.6 | 1095.8459 | 0.41193
9.6 | 9.7 | 1127.8754 | 0.41099
9.7 | 9.8 | 1136.2436 | 0.4015
9.8 | 9.9 | 1134.2477 | 0.38877
9.9 | 10 | 1170.9729 | 0.38944
10 | 10.1 | 1159.7385 | 0.37436
10.1 | 10.2 | 1194.3469 | 0.3743
10.2 | 10.3 | 1233.7206 | 0.37549
10.3 | 10.4 | 1234.0344 | 0.36485
10.4 | 10.5 | 1267.5433 | 0.36415
10.5 | 10.6 | 1270.8038 | 0.35485
10.6 | 10.7 | 1313.0706 | 0.35647
10.7 | 10.8 | 1319.6182 | 0.34839
10.8 | 10.9 | 1331.628 | 0.34197
10.9 | 11 | 1349.5174 | 0.3372
11 | 11.1 | 1355.0077 | 0.32951
11.1 | 11.2 | 1352.275 | 0.32011
11.2 | 11.3 | 1403.2056 | 0.32343
11.3 | 11.4 | 1415.0333 | 0.31764
11.4 | 11.5 | 1416.2727 | 0.3097
11.5 | 11.6 | 1408.2125 | 0.30004
11.6 | 11.7 | 1428.0417 | 0.29653
11.7 | 11.8 | 1438.7 | 0.29121
11.8 | 11.9 | 1411.2833 | 0.27852
11.9 | 12 | 1424.95 | 0.27425
12 | 12.1 | 1449.7714 | 0.27217
12.1 | 12.2 | 1459.4667 | 0.2673
12.2 | 12.3 | 1471.2643 | 0.26294
12.3 | 12.4 | 1464.4857 | 0.25545
12.4 | 12.5 | 1473.8429 | 0.25096
12.5 | 12.6 | 1478.8833 | 0.24587
12.6 | 12.7 | 1500 | 0.24354
12.7 | 12.8 | 1500 | 0.23788
12.8 | 12.9 | 1500 | 0.23239
12.9 | 13 | 1500 | 0.22707
13 | 13.1 | 1500 | 0.2219
13.1 | 13.2 | 1500 | 0.2169
13.2 | 13.3 | 1500 | 0.21204
13.3 | 13.4 | 1500 | 0.20733
13.4 | 13.5 | 1500 | 0.20276
13.5 | 13.6 | 1500 | 0.19832
13.6 | 13.7 | 1500 | 0.19401
13.7 | 13.8 | 1500 | 0.18982
13.8 | 13.9 | 1500 | 0.18575
13.9 | 14 | 1500 | 0.1818
14 | 14.1 | 1500 | 0.17796
14.1 | 14.2 | 1500 | 0.17423
14.2 | 14.3 | 1500 | 0.1706
14.3 | 14.4 | 1500 | 0.16707
14.4 | 14.5 | 1500 | 0.16364
14.5 | 14.6 | 1500 | 0.1603
14.6 | 14.7 | 1500 | 0.15705
14.7 | 14.8 | 1500 | 0.15388
14.8 | 14.9 | 1500 | 0.15081
14.9 | 15 | 1500 | 0.14781
15 | 15.1 | 1500 | 0.14489
15.1 | 15.2 | 1500 | 0.14205
15.2 | 15.3 | 1500 | 0.13929
15.3 | 15.4 | 1500 | 0.13659
15.4 | 15.5 | 1500 | 0.13396
15.5 | 15.6 | 1500 | 0.1314
15.6 | 15.7 | 1500 | 0.12891
15.7 | 15.8 | 1500 | 0.12648
15.8 | 15.9 | 1500 | 0.1241
15.9 | 16 | 1500 | 0.12179
16 | 16.1 | 1500 | 0.11954
16.1 | 16.2 | 1500 | 0.11734
16.2 | 16.3 | 1500 | 0.11519
16.3 | 16.4 | 1500 | 0.1131
16.4 | 16.5 | 1500 | 0.11105
16.5 | 16.6 | 1500 | 0.10906
16.6 | 16.7 | 1500 | 0.10711
16.7 | 16.8 | 1500 | 0.10521
16.8 | 16.9 | 1500 | 0.10335
16.9 | 17 | 1500 | 0.10154
17 | 17.1 | 1500 | 0.099768
17.1 | 17.2 | 1500 | 0.098038
17.2 | 17.3 | 1500 | 0.096348
17.3 | 17.4 | 1500 | 0.094696
17.4 | 17.5 | 1500 | 0.093082
17.5 | 17.6 | 1500 | 0.091505
17.6 | 17.7 | 1500 | 0.089962
17.7 | 17.8 | 1500 | 0.088455
17.8 | 17.9 | 1500 | 0.08698
17.9 | 18 | 1500 | 0.085539
18 | 18.1 | 1500 | 0.084129
18.1 | 18.2 | 1500 | 0.08275
18.2 | 18.3 | 1500 | 0.081401
18.3 | 18.4 | 1500 | 0.080081
18.4 | 18.5 | 1500 | 0.078789
18.5 | 18.6 | 1500 | 0.077525
18.6 | 18.7 | 1500 | 0.076288
18.7 | 18.8 | 1500 | 0.075077
18.8 | 18.9 | 1500 | 0.073892
18.9 | 19 | 1500 | 0.072731
19 | 19.1 | 1500 | 0.071595
19.1 | 19.2 | 1500 | 0.070482
19.2 | 19.3 | 1500 | 0.069392
19.3 | 19.4 | 1500 | 0.068324
19.4 | 19.5 | 1500 | 0.067279
19.5 | 19.6 | 1500 | 0.066254
19.6 | 19.7 | 1500 | 0.06525
19.7 | 19.8 | 1500 | 0.064267
19.8 | 19.9 | 1500 | 0.063303
19.9 | 20 | 1500 | 0.062358
20 | 25 | 0 | 0
25 | 50 | 0 | 0