## NELA_MOD
Wind Speed From | Wind Speed To | Power (Kw) | Cp
0 | 1.2 | 0 | 0 | Turbine Make | Suzlon
1.2 | 1.3 | 0 | 0 | Turbine Type | S82
1.3 | 1.4 | 0 | 0 | Cut in Speed | 4
1.4 | 1.5 | 0 | 0 | Cut Out Speed | 25
1.5 | 1.6 | 0 | 0 | Rated Speed | 13
1.6 | 1.7 | 0 | 0 | Swept area | 5281
1.7 | 1.8 | 0 | 0 | Air Density | 1.1396
1.8 | 1.9 | 0 | 0
1.9 | 2 | 0 | 0
2 | 2.1 | 0 | 0
2.1 | 2.2 | 0 | 0
2.2 | 2.3 | 0 | 0
2.3 | 2.4 | 0 | 0
2.4 | 2.5 | 0 | 0
2.5 | 2.6 | 0 | 0
2.6 | 2.7 | 0 | 0
2.7 | 2.8 | 0 | 0
2.8 | 2.9 | 0 | 0
2.9 | 3 | 0 | 0
3 | 3.1 | 0 | 0
3.1 | 3.2 | 0 | 0
3.2 | 3.3 | 0 | 0
3.3 | 3.4 | 0 | 0
3.4 | 3.5 | 0 | 0
3.5 | 3.6 | 3.6027 | 0.027925
3.6 | 3.7 | 8.0302 | 0.057198
3.7 | 3.8 | 14.0506 | 0.092183
3.8 | 3.9 | 28.0267 | 0.16974
3.9 | 4 | 37.3689 | 0.20935
4 | 4.1 | 64.6212 | 0.33555
4.1 | 4.2 | 74.7042 | 0.36021
4.2 | 4.3 | 83.9223 | 0.37644
4.3 | 4.4 | 95.8992 | 0.40084
4.4 | 4.5 | 105.9377 | 0.41329
4.5 | 4.6 | 117.3308 | 0.42789
4.6 | 4.7 | 138.7099 | 0.47358
4.7 | 4.8 | 149.7121 | 0.47921
4.8 | 4.9 | 159.0428 | 0.47792
4.9 | 5 | 181.8056 | 0.51355
5 | 5.1 | 186.5507 | 0.49596
5.1 | 5.2 | 203.528 | 0.50989
5.2 | 5.3 | 213.6319 | 0.50491
5.3 | 5.4 | 225.6393 | 0.50367
5.4 | 5.5 | 242.3526 | 0.51148
5.5 | 5.6 | 251.7491 | 0.50285
5.6 | 5.7 | 264.6253 | 0.50076
5.7 | 5.8 | 284.2732 | 0.51012
5.8 | 5.9 | 298.9741 | 0.50923
5.9 | 6 | 307.3824 | 0.49738
6 | 6.1 | 328.349 | 0.50518
6.1 | 6.2 | 348.145 | 0.50972
6.2 | 6.3 | 362.7666 | 0.50584
6.3 | 6.4 | 382.1902 | 0.50795
6.4 | 6.5 | 403.9658 | 0.51211
6.5 | 6.6 | 421.9488 | 0.5106
6.6 | 6.7 | 441.2254 | 0.51002
6.7 | 6.8 | 471.14 | 0.52058
6.8 | 6.9 | 491.14 | 0.51909
6.9 | 7 | 512.32 | 0.51827
7 | 7.1 | 519.547 | 0.50338
7.1 | 7.2 | 549.2704 | 0.51
7.2 | 7.3 | 568.5862 | 0.50624
7.3 | 7.4 | 587.6374 | 0.502
7.4 | 7.5 | 607.747 | 0.49841
7.5 | 7.6 | 627.445 | 0.49426
7.6 | 7.7 | 646.947 | 0.48977
7.7 | 7.8 | 666.5764 | 0.48522
7.8 | 7.9 | 687.2054 | 0.48124
7.9 | 8 | 705.6196 | 0.47561
8 | 8.1 | 725.445 | 0.47086
8.1 | 8.2 | 760.654 | 0.47566
8.2 | 8.3 | 780.559 | 0.47046
8.3 | 8.4 | 806.63 | 0.46881
8.4 | 8.5 | 826.36 | 0.46333
8.5 | 8.6 | 860.25 | 0.46551
8.6 | 8.7 | 893 | 0.46657
8.7 | 8.8 | 925.32 | 0.46698
8.8 | 8.9 | 950.23 | 0.46339
8.9 | 9 | 981.9842 | 0.46291
9 | 9.1 | 1025.35 | 0.46742
9.1 | 9.2 | 1046.8889 | 0.46168
9.2 | 9.3 | 1054.2 | 0.44991
9.3 | 9.4 | 1080.5286 | 0.44643
9.4 | 9.5 | 1109.7562 | 0.44402
9.5 | 9.6 | 1134.1857 | 0.43962
9.6 | 9.7 | 1142.3437 | 0.42909
9.7 | 9.8 | 1178.36 | 0.42907
9.8 | 9.9 | 1193.4 | 0.42138
9.9 | 10 | 1242.6571 | 0.42561
10 | 10.1 | 1281.18 | 0.42577
10.1 | 10.2 | 1293.36 | 0.41717
10.2 | 10.3 | 1300.32 | 0.4072
10.3 | 10.4 | 1312.32 | 0.39911
10.4 | 10.5 | 1344.55 | 0.39723
10.5 | 10.6 | 1366.375 | 0.39225
10.6 | 10.7 | 1368.7143 | 0.38191
10.7 | 10.8 | 1371.26 | 0.37199
10.8 | 10.9 | 1409.85 | 0.37193
10.9 | 11 | 1412.8833 | 0.36257
11 | 11.1 | 1404.1182 | 0.35058
11.1 | 11.2 | 1415.4667 | 0.34395
11.2 | 11.3 | 1440.62 | 0.34077
11.3 | 11.4 | 1446.06 | 0.33305
11.4 | 11.5 | 1452.02 | 0.3257
11.5 | 11.6 | 1459.1 | 0.31883
11.6 | 11.7 | 1460.3143 | 0.31091
11.7 | 11.8 | 1469.4769 | 0.30491
11.8 | 11.9 | 1474.8714 | 0.29831
11.9 | 12 | 1475.74 | 0.29103
12 | 12.1 | 1482.5667 | 0.28512
12.1 | 12.2 | 1489.5333 | 0.27942
12.2 | 12.3 | 1481.7 | 0.27117
12.3 | 12.4 | 1487.7 | 0.26568
12.4 | 12.5 | 1490.23 | 0.25975
12.5 | 12.6 | 1492.6 | 0.25397
12.6 | 12.7 | 1500 | 0.2492
12.7 | 12.8 | 1500 | 0.24336
12.8 | 12.9 | 1500 | 0.2377
12.9 | 13 | 1500 | 0.23221
13 | 13.1 | 1500 | 0.22689
13.1 | 13.2 | 1500 | 0.22174
13.2 | 13.3 | 1500 | 0.21674
13.3 | 13.4 | 1500 | 0.21188
13.4 | 13.5 | 1500 | 0.20718
13.5 | 13.6 | 1500 | 0.20261
13.6 | 13.7 | 1500 | 0.19817
13.7 | 13.8 | 1500 | 0.19386
13.8 | 13.9 | 1500 | 0.18968
13.9 | 14 | 1500 | 0.18561
14 | 14.1 | 1500 | 0.18166
14.1 | 14.2 | 1500 | 0.17783
14.2 | 14.3 | 1500 | 0.1741
14.3 | 14.4 | 1500 | 0.17047
14.4 | 14.5 | 1500 | 0.16694
14.5 | 14.6 | 1500 | 0.16351
14.6 | 14.7 | 1500 | 0.16017
14.7 | 14.8 | 1500 | 0.15693
14.8 | 14.9 | 1500 | 0.15377
14.9 | 15 | 1500 | 0.15069
15 | 15.1 | 1500 | 0.1477
15.1 | 15.2 | 1500 | 0.14478
15.2 | 15.3 | 1500 | 0.14195
15.3 | 15.4 | 1500 | 0.13918
15.4 | 15.5 | 1500 | 0.13649
15.5 | 15.6 | 1500 | 0.13386
15.6 | 15.7 | 1500 | 0.1313
15.7 | 15.8 | 1500 | 0.12881
15.8 | 15.9 | 1500 | 0.12638
15.9 | 16 | 1500 | 0.12401
16 | 16.1 | 1500 | 0.1217
16.1 | 16.2 | 1500 | 0.11945
16.2 | 16.3 | 1500 | 0.11725
16.3 | 16.4 | 1500 | 0.1151
16.4 | 16.5 | 1500 | 0.11301
16.5 | 16.6 | 1500 | 0.11097
16.6 | 16.7 | 1500 | 0.10898
16.7 | 16.8 | 1500 | 0.10703
16.8 | 16.9 | 1500 | 0.10513
16.9 | 17 | 1500 | 0.10327
17 | 17.1 | 1500 | 0.10146
17.1 | 17.2 | 1500 | 0.099693
17.2 | 17.3 | 1500 | 0.097964
17.3 | 17.4 | 1500 | 0.096275
17.4 | 17.5 | 1500 | 0.094625
17.5 | 17.6 | 1500 | 0.093012
17.6 | 17.7 | 1500 | 0.091435
17.7 | 17.8 | 1500 | 0.089894
17.8 | 17.9 | 1500 | 0.088388
17.9 | 18 | 1500 | 0.086915
18 | 18.1 | 1500 | 0.085474
18.1 | 18.2 | 1500 | 0.084065
18.2 | 18.3 | 1500 | 0.082687
18.3 | 18.4 | 1500 | 0.081339
18.4 | 18.5 | 1500 | 0.08002
18.5 | 18.6 | 1500 | 0.078729
18.6 | 18.7 | 1500 | 0.077466
18.7 | 18.8 | 1500 | 0.07623
18.8 | 18.9 | 1500 | 0.07502
18.9 | 19 | 1500 | 0.073836
19 | 19.1 | 1500 | 0.072676
19.1 | 19.2 | 1500 | 0.071541
19.2 | 19.3 | 1500 | 0.070429
19.3 | 19.4 | 1500 | 0.06934
19.4 | 19.5 | 1500 | 0.068273
19.5 | 19.6 | 1500 | 0.067228
19.6 | 19.7 | 1500 | 0.066204
19.7 | 19.8 | 1500 | 0.065201
19.8 | 19.9 | 1500 | 0.064218
19.9 | 20 | 1500 | 0.063255
20 | 25 | 0 | 0
25 | 50 | 0 | 0