## NELA_MOD
Wind Speed From | Wind Speed To | Power (Kw) | Cp
0 | 1.2 | 0 | 0 | Turbine Make | Suzlon
1.2 | 1.3 | 0 | 0 | Turbine Type | S82
1.3 | 1.4 | 0 | 0 | Cut in Speed | 4
1.4 | 1.5 | 0 | 0 | Cut Out Speed | 25
1.5 | 1.6 | 0 | 0 | Rated Speed | 13
1.6 | 1.7 | 0 | 0 | Swept area | 5281
1.7 | 1.8 | 0 | 0 | Air Density | 1.1048
1.8 | 1.9 | 0 | 0
1.9 | 2 | 0 | 0
2 | 2.1 | 0 | 0
2.1 | 2.2 | 0 | 0
2.2 | 2.3 | 0 | 0
2.3 | 2.4 | 0 | 0
2.4 | 2.5 | 0 | 0
2.5 | 2.6 | 0 | 0
2.6 | 2.7 | 1 | 0.017416
2.7 | 2.8 | 2 | 0.031231
2.8 | 2.9 | 4 | 0.056221
2.9 | 3 | 7.4632 | 0.094753
3 | 3.1 | 13.9265 | 0.16025
3.1 | 3.2 | 20.3897 | 0.2133
3.2 | 3.3 | 26.853 | 0.25614
3.3 | 3.4 | 33.3162 | 0.29057
3.4 | 3.5 | 39.7794 | 0.31804
3.5 | 3.6 | 46.2427 | 0.33975
3.6 | 3.7 | 52.7059 | 0.35668
3.7 | 3.8 | 59.1692 | 0.36964
3.8 | 3.9 | 65.62 | 0.3792
3.9 | 4 | 74.6586 | 0.39988
4 | 4.1 | 83.3598 | 0.41461
4.1 | 4.2 | 91.8577 | 0.42501
4.2 | 4.3 | 104.9151 | 0.45234
4.3 | 4.4 | 117.0495 | 0.47102
4.4 | 4.5 | 130.3936 | 0.49051
4.5 | 4.6 | 137.8448 | 0.48545
4.6 | 4.7 | 149.2931 | 0.49292
4.7 | 4.8 | 158.8544 | 0.49239
4.8 | 4.9 | 173.8667 | 0.50659
4.9 | 5 | 185.2097 | 0.50791
5 | 5.1 | 198.8627 | 0.51389
5.1 | 5.2 | 211.8518 | 0.51648
5.2 | 5.3 | 223.9526 | 0.51565
5.3 | 5.4 | 237.7289 | 0.51752
5.4 | 5.5 | 251.5582 | 0.5183
5.5 | 5.6 | 263.9653 | 0.51524
5.6 | 5.7 | 282.1426 | 0.52224
5.7 | 5.8 | 290.6114 | 0.51057
5.8 | 5.9 | 306.9175 | 0.51227
5.9 | 6 | 327.5394 | 0.5198
6 | 6.1 | 340.1203 | 0.51366
6.1 | 6.2 | 354.6227 | 0.51006
6.2 | 6.3 | 371.5823 | 0.50941
6.3 | 6.4 | 391.3163 | 0.5117
6.4 | 6.5 | 404.7359 | 0.5052
6.5 | 6.6 | 423.8 | 0.50531
6.6 | 6.7 | 439.5694 | 0.50099
6.7 | 6.8 | 454.6331 | 0.49564
6.8 | 6.9 | 482.4962 | 0.50347
6.9 | 7 | 500.2287 | 0.49992
7 | 7.1 | 518.07 | 0.49618
7.1 | 7.2 | 537.1124 | 0.49328
7.2 | 7.3 | 552.9987 | 0.48729
7.3 | 7.4 | 576.6894 | 0.48784
7.4 | 7.5 | 597.6293 | 0.4856
7.5 | 7.6 | 617.5412 | 0.48223
7.6 | 7.7 | 634.7027 | 0.47657
7.7 | 7.8 | 659.0288 | 0.47605
7.8 | 7.9 | 673.0584 | 0.46795
7.9 | 8 | 699.5771 | 0.46838
8 | 8.1 | 722.2244 | 0.46585
8.1 | 8.2 | 734.3006 | 0.45652
8.2 | 8.3 | 761.1566 | 0.45632
8.3 | 8.4 | 780.8236 | 0.45159
8.4 | 8.5 | 814.1792 | 0.45446
8.5 | 8.6 | 812.1183 | 0.43768
8.6 | 8.7 | 842.478 | 0.43856
8.7 | 8.8 | 864.4936 | 0.43485
8.8 | 8.9 | 876.4226 | 0.42616
8.9 | 9 | 897.1241 | 0.42185
9 | 9.1 | 917.7412 | 0.41747
9.1 | 9.2 | 954.3676 | 0.42013
9.2 | 9.3 | 968.2919 | 0.41266
9.3 | 9.4 | 990.6781 | 0.40886
9.4 | 9.5 | 1000.1195 | 0.39986
9.5 | 9.6 | 1038.7565 | 0.40247
9.6 | 9.7 | 1040.8778 | 0.39094
9.7 | 9.8 | 1074.1316 | 0.39121
9.8 | 9.9 | 1082.8333 | 0.38255
9.9 | 10 | 1105.0611 | 0.37881
10 | 10.1 | 1127.6375 | 0.37518
10.1 | 10.2 | 1158.2667 | 0.37414
10.2 | 10.3 | 1164.1231 | 0.36519
10.3 | 10.4 | 1193.8273 | 0.36381
10.4 | 10.5 | 1203.9875 | 0.35652
10.5 | 10.6 | 1219.325 | 0.35094
10.6 | 10.7 | 1234.6625 | 0.34548
10.7 | 10.8 | 1253.6152 | 0.34113
10.8 | 10.9 | 1272.5679 | 0.33685
10.9 | 11 | 1291.5205 | 0.33262
11 | 11.1 | 1310.4732 | 0.32847
11.1 | 11.2 | 1329.4259 | 0.32437
11.2 | 11.3 | 1348.3786 | 0.32034
11.3 | 11.4 | 1367.3313 | 0.31637
11.4 | 11.5 | 1386.2839 | 0.31246
11.5 | 11.6 | 1405.2366 | 0.30861
11.6 | 11.7 | 1424.1893 | 0.30482
11.7 | 11.8 | 1443.142 | 0.30109
11.8 | 11.9 | 1462.0946 | 0.29742
11.9 | 12 | 1481.0473 | 0.2938
12 | 12.1 | 1500 | 0.29025
12.1 | 12.2 | 1500 | 0.28317
12.2 | 12.3 | 1500 | 0.27632
12.3 | 12.4 | 1500 | 0.26968
12.4 | 12.5 | 1500 | 0.26326
12.5 | 12.6 | 1500 | 0.25705
12.6 | 12.7 | 1500 | 0.25102
12.7 | 12.8 | 1500 | 0.24518
12.8 | 12.9 | 1500 | 0.23953
12.9 | 13 | 1500 | 0.23404
13 | 13.1 | 1500 | 0.22872
13.1 | 13.2 | 1500 | 0.22356
13.2 | 13.3 | 1500 | 0.21856
13.3 | 13.4 | 1500 | 0.2137
13.4 | 13.5 | 1500 | 0.20899
13.5 | 13.6 | 1500 | 0.20441
13.6 | 13.7 | 1500 | 0.19997
13.7 | 13.8 | 1500 | 0.19565
13.8 | 13.9 | 1500 | 0.19146
13.9 | 14 | 1500 | 0.18739
14 | 14.1 | 1500 | 0.18343
14.1 | 14.2 | 1500 | 0.17958
14.2 | 14.3 | 1500 | 0.17584
14.3 | 14.4 | 1500 | 0.1722
14.4 | 14.5 | 1500 | 0.16866
14.5 | 14.6 | 1500 | 0.16522
14.6 | 14.7 | 1500 | 0.16187
14.7 | 14.8 | 1500 | 0.15861
14.8 | 14.9 | 1500 | 0.15544
14.9 | 15 | 1500 | 0.15235
15 | 15.1 | 1500 | 0.14934
15.1 | 15.2 | 1500 | 0.14642
15.2 | 15.3 | 1500 | 0.14356
15.3 | 15.4 | 1500 | 0.14079
15.4 | 15.5 | 1500 | 0.13808
15.5 | 15.6 | 1500 | 0.13544
15.6 | 15.7 | 1500 | 0.13287
15.7 | 15.8 | 1500 | 0.13036
15.8 | 15.9 | 1500 | 0.12792
15.9 | 16 | 1500 | 0.12553
16 | 16.1 | 1500 | 0.12321
16.1 | 16.2 | 1500 | 0.12094
16.2 | 16.3 | 1500 | 0.11873
16.3 | 16.4 | 1500 | 0.11657
16.4 | 16.5 | 1500 | 0.11446
16.5 | 16.6 | 1500 | 0.11241
16.6 | 16.7 | 1500 | 0.1104
16.7 | 16.8 | 1500 | 0.10844
16.8 | 16.9 | 1500 | 0.10653
16.9 | 17 | 1500 | 0.10466
17 | 17.1 | 1500 | 0.10283
17.1 | 17.2 | 1500 | 0.10105
17.2 | 17.3 | 1500 | 0.099308
17.3 | 17.4 | 1500 | 0.097605
17.4 | 17.5 | 1500 | 0.095942
17.5 | 17.6 | 1500 | 0.094316
17.6 | 17.7 | 1500 | 0.092726
17.7 | 17.8 | 1500 | 0.091172
17.8 | 17.9 | 1500 | 0.089652
17.9 | 18 | 1500 | 0.088167
18 | 18.1 | 1500 | 0.086713
18.1 | 18.2 | 1500 | 0.085292
18.2 | 18.3 | 1500 | 0.083901
18.3 | 18.4 | 1500 | 0.082541
18.4 | 18.5 | 1500 | 0.081209
18.5 | 18.6 | 1500 | 0.079907
18.6 | 18.7 | 1500 | 0.078632
18.7 | 18.8 | 1500 | 0.077383
18.8 | 18.9 | 1500 | 0.076162
18.9 | 19 | 1500 | 0.074965
19 | 19.1 | 1500 | 0.073794
19.1 | 19.2 | 1500 | 0.072647
19.2 | 19.3 | 1500 | 0.071524
19.3 | 19.4 | 1500 | 0.070423
19.4 | 19.5 | 1500 | 0.069345
19.5 | 19.6 | 1500 | 0.068289
19.6 | 19.7 | 1500 | 0.067255
19.7 | 19.8 | 1500 | 0.066241
19.8 | 19.9 | 1500 | 0.065247
19.9 | 20 | 0 | 0
20 | 25 | 0 | 0
25 | 50 | 0 | 0