## NELA_MOD
Wind Speed From | Wind Speed To | Power (Kw) | Cp
0 | 1.2 | 0 | 0 | Turbine Make | Suzlon
1.2 | 1.3 | 0 | 0 | Turbine Type | S82
1.3 | 1.4 | 0 | 0 | Cut in Speed | 4
1.4 | 1.5 | 0 | 0 | Cut Out Speed | 25
1.5 | 1.6 | 0 | 0 | Rated Speed | 13
1.6 | 1.7 | 0 | 0 | Swept area | 5281
1.7 | 1.8 | 0 | 0 | Air Density | 1.1159
1.8 | 1.9 | 0 | 0
1.9 | 2 | 0 | 0
2 | 2.1 | 0 | 0
2.1 | 2.2 | 0 | 0
2.2 | 2.3 | 0 | 0
2.3 | 2.4 | 0 | 0
2.4 | 2.5 | 0 | 0
2.5 | 2.6 | 0 | 0
2.6 | 2.7 | 0 | 0
2.7 | 2.8 | 0 | 0
2.8 | 2.9 | 0 | 0
2.9 | 3 | 20 | 0.25139
3 | 3.1 | 26 | 0.29619
3.1 | 3.2 | 27.3667 | 0.28344
3.2 | 3.3 | 39.2857 | 0.37101
3.3 | 3.4 | 44.0421 | 0.38029
3.4 | 3.5 | 49.9556 | 0.39543
3.5 | 3.6 | 55.7687 | 0.40567
3.6 | 3.7 | 60.9186 | 0.40816
3.7 | 3.8 | 68.5526 | 0.424
3.8 | 3.9 | 76.8022 | 0.43941
3.9 | 4 | 85.222 | 0.45192
4 | 4.1 | 97.136 | 0.47832
4.1 | 4.2 | 107.7123 | 0.49341
4.2 | 4.3 | 119.3583 | 0.50949
4.3 | 4.4 | 125.7297 | 0.50092
4.4 | 4.5 | 135.2744 | 0.50381
4.5 | 4.6 | 149.5688 | 0.5215
4.6 | 4.7 | 160.924 | 0.52604
4.7 | 4.8 | 169.032 | 0.51872
4.8 | 4.9 | 188.9835 | 0.54516
4.9 | 5 | 195.1077 | 0.52973
5 | 5.1 | 208.3845 | 0.53314
5.1 | 5.2 | 221.5472 | 0.53474
5.2 | 5.3 | 238.7437 | 0.54424
5.3 | 5.4 | 251.3835 | 0.54181
5.4 | 5.5 | 263.5738 | 0.53765
5.5 | 5.6 | 284.384 | 0.54958
5.6 | 5.7 | 294.1097 | 0.53898
5.7 | 5.8 | 310.7113 | 0.54046
5.8 | 5.9 | 325.1056 | 0.53723
5.9 | 6 | 342.7695 | 0.53856
6 | 6.1 | 361.4118 | 0.54038
6.1 | 6.2 | 375.2265 | 0.53433
6.2 | 6.3 | 395.8051 | 0.53722
6.3 | 6.4 | 410.617 | 0.5316
6.4 | 6.5 | 428.5533 | 0.52961
6.5 | 6.6 | 448.4047 | 0.52933
6.6 | 6.7 | 465.5451 | 0.52532
6.7 | 6.8 | 489.1502 | 0.52796
6.8 | 6.9 | 501.7698 | 0.51838
6.9 | 7 | 522.3077 | 0.5168
7 | 7.1 | 544.053 | 0.51589
7.1 | 7.2 | 559.671 | 0.50889
7.2 | 7.3 | 581.8086 | 0.50757
7.3 | 7.4 | 602.2691 | 0.50441
7.4 | 7.5 | 620.8697 | 0.49947
7.5 | 7.6 | 645.1123 | 0.49875
7.6 | 7.7 | 666.2037 | 0.49525
7.7 | 7.8 | 690.0087 | 0.49347
7.8 | 7.9 | 708.2252 | 0.4875
7.9 | 8 | 727.2836 | 0.48208
8 | 8.1 | 751.011 | 0.4796
8.1 | 8.2 | 771.9451 | 0.47515
8.2 | 8.3 | 788.5944 | 0.46807
8.3 | 8.4 | 815.5118 | 0.46696
8.4 | 8.5 | 838.9837 | 0.46364
8.5 | 8.6 | 861.9826 | 0.45993
8.6 | 8.7 | 882.7618 | 0.45496
8.7 | 8.8 | 905.1443 | 0.45077
8.8 | 8.9 | 925.323 | 0.44546
8.9 | 9 | 949.2347 | 0.44191
9 | 9.1 | 971.824 | 0.43768
9.1 | 9.2 | 997.5715 | 0.43478
9.2 | 9.3 | 1013.2564 | 0.42752
9.3 | 9.4 | 1043.5222 | 0.42639
9.4 | 9.5 | 1059.8588 | 0.41953
9.5 | 9.6 | 1090.3349 | 0.41825
9.6 | 9.7 | 1109.8971 | 0.41272
9.7 | 9.8 | 1131.3381 | 0.40795
9.8 | 9.9 | 1154.2817 | 0.40373
9.9 | 10 | 1172.7996 | 0.39803
10 | 10.1 | 1192.2216 | 0.39272
10.1 | 10.2 | 1210.5505 | 0.38714
10.2 | 10.3 | 1232.993 | 0.38295
10.3 | 10.4 | 1252.0343 | 0.37775
10.4 | 10.5 | 1270.9984 | 0.37262
10.5 | 10.6 | 1287.9433 | 0.367
10.6 | 10.7 | 1305.8923 | 0.36178
10.7 | 10.8 | 1316.239 | 0.35461
10.8 | 10.9 | 1333.6561 | 0.3495
10.9 | 11 | 1350.2414 | 0.34429
11 | 11.1 | 1355.6787 | 0.33642
11.1 | 11.2 | 1374.2201 | 0.33196
11.2 | 11.3 | 1384.3239 | 0.3256
11.3 | 11.4 | 1406.0959 | 0.3221
11.4 | 11.5 | 1411.7351 | 0.31503
11.5 | 11.6 | 1418.9937 | 0.30853
11.6 | 11.7 | 1429.345 | 0.30288
11.7 | 11.8 | 1433.0902 | 0.29602
11.8 | 11.9 | 1439.1831 | 0.28984
11.9 | 12 | 1448.372 | 0.28446
12 | 12.1 | 1467.6952 | 0.28117
12.1 | 12.2 | 1462.4262 | 0.27333
12.2 | 12.3 | 1468.4342 | 0.26781
12.3 | 12.4 | 1472.7306 | 0.26215
12.4 | 12.5 | 1475.5 | 0.25639
12.5 | 12.6 | 1482.64 | 0.25154
12.6 | 12.7 | 1486.27 | 0.24625
12.7 | 12.8 | 1490.42 | 0.24119
12.8 | 12.9 | 1493.75 | 0.23616
12.9 | 13 | 1497.35 | 0.2313
13 | 13.1 | 1498.67 | 0.22625
13.1 | 13.2 | 1499.27 | 0.22123
13.2 | 13.3 | 1500 | 0.21638
13.3 | 13.4 | 1500 | 0.21158
13.4 | 13.5 | 1500 | 0.20691
13.5 | 13.6 | 1500 | 0.20238
13.6 | 13.7 | 1500 | 0.19798
13.7 | 13.8 | 1500 | 0.19371
13.8 | 13.9 | 1500 | 0.18956
13.9 | 14 | 1500 | 0.18552
14 | 14.1 | 1500 | 0.1816
14.1 | 14.2 | 1500 | 0.17779
14.2 | 14.3 | 1500 | 0.17409
14.3 | 14.4 | 1500 | 0.17049
14.4 | 14.5 | 1500 | 0.16698
14.5 | 14.6 | 1500 | 0.16358
14.6 | 14.7 | 1500 | 0.16026
14.7 | 14.8 | 1500 | 0.15703
14.8 | 14.9 | 1500 | 0.15389
14.9 | 15 | 1500 | 0.15084
15 | 15.1 | 1500 | 0.14786
15.1 | 15.2 | 1500 | 0.14496
15.2 | 15.3 | 1500 | 0.14214
15.3 | 15.4 | 1500 | 0.13939
15.4 | 15.5 | 1500 | 0.13671
15.5 | 15.6 | 1500 | 0.13409
15.6 | 15.7 | 1500 | 0.13155
15.7 | 15.8 | 1500 | 0.12907
15.8 | 15.9 | 1500 | 0.12665
15.9 | 16 | 1500 | 0.12429
16 | 16.1 | 1500 | 0.12198
16.1 | 16.2 | 1500 | 0.11974
16.2 | 16.3 | 1500 | 0.11755
16.3 | 16.4 | 1500 | 0.11541
16.4 | 16.5 | 1500 | 0.11333
16.5 | 16.6 | 1500 | 0.11129
16.6 | 16.7 | 1500 | 0.1093
16.7 | 16.8 | 1500 | 0.10736
16.8 | 16.9 | 1500 | 0.10547
16.9 | 17 | 1500 | 0.10362
17 | 17.1 | 1500 | 0.10181
17.1 | 17.2 | 1500 | 0.10004
17.2 | 17.3 | 1500 | 0.09832
17.3 | 17.4 | 1500 | 0.096634
17.4 | 17.5 | 1500 | 0.094987
17.5 | 17.6 | 1500 | 0.093377
17.6 | 17.7 | 1500 | 0.091804
17.7 | 17.8 | 1500 | 0.090265
17.8 | 17.9 | 1500 | 0.088761
17.9 | 18 | 1500 | 0.08729
18 | 18.1 | 1500 | 0.085851
18.1 | 18.2 | 1500 | 0.084443
18.2 | 18.3 | 1500 | 0.083067
18.3 | 18.4 | 1500 | 0.08172
18.4 | 18.5 | 1500 | 0.080402
18.5 | 18.6 | 1500 | 0.079112
18.6 | 18.7 | 1500 | 0.077849
18.7 | 18.8 | 1500 | 0.076614
18.8 | 18.9 | 1500 | 0.075404
18.9 | 19 | 1500 | 0.07422
19 | 19.1 | 1500 | 0.07306
19.1 | 19.2 | 1500 | 0.071924
19.2 | 19.3 | 1500 | 0.070812
19.3 | 19.4 | 1500 | 0.069723
19.4 | 19.5 | 1500 | 0.068656
19.5 | 19.6 | 1500 | 0.06761
19.6 | 19.7 | 1500 | 0.066586
19.7 | 19.8 | 1500 | 0.065582
19.8 | 19.9 | 1500 | 0.064598
19.9 | 20 | 1500 | 0.063634
20 | 25 | 0 | 0
25 | 50 | 0 | 0