## NELA_MOD
Wind Speed From | Wind Speed To | Power (Kw) | Cp
0 | 1.2 | 0 | 0 | Turbine Make | Suzlon
1.2 | 1.3 | 0 | 0 | Turbine Type | S82
1.3 | 1.4 | 0 | 0 | Cut in Speed | 4
1.4 | 1.5 | 0 | 0 | Cut Out Speed | 25
1.5 | 1.6 | 0 | 0 | Rated Speed | 13
1.6 | 1.7 | 0 | 0 | Swept area | 5281
1.7 | 1.8 | 0 | 0 | Air Density | 1.12
1.8 | 1.9 | 0 | 0
1.9 | 2 | 0 | 0
2 | 2.1 | 0 | 0
2.1 | 2.2 | 0 | 0
2.2 | 2.3 | 0 | 0
2.3 | 2.4 | 0 | 0
2.4 | 2.5 | 0 | 0
2.5 | 2.6 | 0 | 0
2.6 | 2.7 | 1.26 | 0.021646
2.7 | 2.8 | 2.26 | 0.034812
2.8 | 2.9 | 4.26 | 0.059062
2.9 | 3 | 7.15 | 0.089544
3 | 3.1 | 13.565 | 0.15397
3.1 | 3.2 | 16.15 | 0.16666
3.2 | 3.3 | 25 | 0.23523
3.3 | 3.4 | 35 | 0.30111
3.4 | 3.5 | 45 | 0.3549
3.5 | 3.6 | 58.22 | 0.42195
3.6 | 3.7 | 64.0889 | 0.42783
3.7 | 3.8 | 79.9185 | 0.49248
3.8 | 3.9 | 87.6923 | 0.49988
3.9 | 4 | 95 | 0.50193
4 | 4.1 | 102.4652 | 0.50271
4.1 | 4.2 | 112 | 0.51117
4.2 | 4.3 | 117.4705 | 0.4996
4.3 | 4.4 | 128 | 0.5081
4.4 | 4.5 | 138 | 0.51208
4.5 | 4.6 | 148 | 0.51414
4.6 | 4.7 | 157.4599 | 0.51283
4.7 | 4.8 | 169.2152 | 0.51738
4.8 | 4.9 | 179.0443 | 0.5146
4.9 | 5 | 193.7933 | 0.52423
5 | 5.1 | 207.5208 | 0.52899
5.1 | 5.2 | 220.8405 | 0.53109
5.2 | 5.3 | 231.16 | 0.52503
5.3 | 5.4 | 246.8567 | 0.5301
5.4 | 5.5 | 258.4886 | 0.52535
5.5 | 5.6 | 274.4168 | 0.52838
5.6 | 5.7 | 287.3267 | 0.52462
5.7 | 5.8 | 303.221 | 0.5255
5.8 | 5.9 | 318.9455 | 0.52512
5.9 | 6 | 332.7318 | 0.52088
6 | 6.1 | 350.0979 | 0.52155
6.1 | 6.2 | 368.7898 | 0.52324
6.2 | 6.3 | 384.8163 | 0.52039
6.3 | 6.4 | 400.9045 | 0.51713
6.4 | 6.5 | 417.9029 | 0.51455
6.5 | 6.6 | 436.7369 | 0.51367
6.6 | 6.7 | 455.3823 | 0.51197
6.7 | 6.8 | 474.404 | 0.51017
6.8 | 6.9 | 493.1341 | 0.50759
6.9 | 7 | 513.2344 | 0.50596
7 | 7.1 | 532.0043 | 0.50262
7.1 | 7.2 | 549.6049 | 0.49791
7.2 | 7.3 | 574.3785 | 0.49926
7.3 | 7.4 | 591.036 | 0.49319
7.4 | 7.5 | 614.5831 | 0.4926
7.5 | 7.6 | 636.8599 | 0.49057
7.6 | 7.7 | 658.5184 | 0.48774
7.7 | 7.8 | 679.2644 | 0.48401
7.8 | 7.9 | 696.7096 | 0.47782
7.9 | 8 | 721.8578 | 0.47674
8 | 8.1 | 743.16 | 0.47285
8.1 | 8.2 | 763.5935 | 0.46829
8.2 | 8.3 | 786.882 | 0.46534
8.3 | 8.4 | 806.5434 | 0.46014
8.4 | 8.5 | 827.6308 | 0.4557
8.5 | 8.6 | 847.7526 | 0.45068
8.6 | 8.7 | 877.4966 | 0.45059
8.7 | 8.8 | 896.8935 | 0.44503
8.8 | 8.9 | 921.8898 | 0.44219
8.9 | 9 | 941.8337 | 0.43686
9 | 9.1 | 963.7426 | 0.43245
9.1 | 9.2 | 987.6068 | 0.42886
9.2 | 9.3 | 1006.9495 | 0.42331
9.3 | 9.4 | 1031.6804 | 0.42001
9.4 | 9.5 | 1054.3851 | 0.41584
9.5 | 9.6 | 1076.134 | 0.41129
9.6 | 9.7 | 1099.2015 | 0.40725
9.7 | 9.8 | 1117.8684 | 0.40161
9.8 | 9.9 | 1140.6174 | 0.39749
9.9 | 10 | 1161.1163 | 0.39262
10 | 10.1 | 1173.4533 | 0.38512
10.1 | 10.2 | 1198.7932 | 0.38198
10.2 | 10.3 | 1217.8576 | 0.37686
10.3 | 10.4 | 1239.4426 | 0.37258
10.4 | 10.5 | 1260.529 | 0.3682
10.5 | 10.6 | 1276.881 | 0.36252
10.6 | 10.7 | 1287.9679 | 0.35551
10.7 | 10.8 | 1313.267 | 0.35251
10.8 | 10.9 | 1324.8455 | 0.34592
10.9 | 11 | 1342.3289 | 0.34102
11 | 11.1 | 1350.6953 | 0.33395
11.1 | 11.2 | 1372.2723 | 0.33028
11.2 | 11.3 | 1376.9798 | 0.32269
11.3 | 11.4 | 1386.6026 | 0.31647
11.4 | 11.5 | 1400.1451 | 0.3113
11.5 | 11.6 | 1408.6759 | 0.30516
11.6 | 11.7 | 1419.4207 | 0.29967
11.7 | 11.8 | 1425.5131 | 0.29337
11.8 | 11.9 | 1426.2168 | 0.28618
11.9 | 12 | 1443.388 | 0.28245
12 | 12.1 | 1442.6262 | 0.27536
12.1 | 12.2 | 1449.1485 | 0.26985
12.2 | 12.3 | 1460.4386 | 0.26538
12.3 | 12.4 | 1466.254 | 0.26004
12.4 | 12.5 | 1469.6036 | 0.25443
12.5 | 12.6 | 1478.0395 | 0.24984
12.6 | 12.7 | 1481.3767 | 0.24454
12.7 | 12.8 | 1485 | 0.23944
12.8 | 12.9 | 1488.9 | 0.23453
12.9 | 13 | 1488.6885 | 0.22912
13 | 13.1 | 1500 | 0.22562
13.1 | 13.2 | 1500 | 0.22053
13.2 | 13.3 | 1500 | 0.21559
13.3 | 13.4 | 1500 | 0.2108
13.4 | 13.5 | 1500 | 0.20615
13.5 | 13.6 | 1500 | 0.20164
13.6 | 13.7 | 1500 | 0.19725
13.7 | 13.8 | 1500 | 0.193
13.8 | 13.9 | 1500 | 0.18886
13.9 | 14 | 1500 | 0.18484
14 | 14.1 | 1500 | 0.18094
14.1 | 14.2 | 1500 | 0.17714
14.2 | 14.3 | 1500 | 0.17345
14.3 | 14.4 | 1500 | 0.16986
14.4 | 14.5 | 1500 | 0.16637
14.5 | 14.6 | 1500 | 0.16298
14.6 | 14.7 | 1500 | 0.15967
14.7 | 14.8 | 1500 | 0.15646
14.8 | 14.9 | 1500 | 0.15333
14.9 | 15 | 1500 | 0.15028
15 | 15.1 | 1500 | 0.14732
15.1 | 15.2 | 1500 | 0.14443
15.2 | 15.3 | 1500 | 0.14162
15.3 | 15.4 | 1500 | 0.13888
15.4 | 15.5 | 1500 | 0.1362
15.5 | 15.6 | 1500 | 0.1336
15.6 | 15.7 | 1500 | 0.13107
15.7 | 15.8 | 1500 | 0.12859
15.8 | 15.9 | 1500 | 0.12618
15.9 | 16 | 1500 | 0.12383
16 | 16.1 | 1500 | 0.12154
16.1 | 16.2 | 1500 | 0.1193
16.2 | 16.3 | 1500 | 0.11712
16.3 | 16.4 | 1500 | 0.11499
16.4 | 16.5 | 1500 | 0.11291
16.5 | 16.6 | 1500 | 0.11088
16.6 | 16.7 | 1500 | 0.1089
16.7 | 16.8 | 1500 | 0.10697
16.8 | 16.9 | 1500 | 0.10508
16.9 | 17 | 1500 | 0.10324
17 | 17.1 | 1500 | 0.10144
17.1 | 17.2 | 1500 | 0.099679
17.2 | 17.3 | 1500 | 0.09796
17.3 | 17.4 | 1500 | 0.096281
17.4 | 17.5 | 1500 | 0.09464
17.5 | 17.6 | 1500 | 0.093036
17.6 | 17.7 | 1500 | 0.091468
17.7 | 17.8 | 1500 | 0.089935
17.8 | 17.9 | 1500 | 0.088436
17.9 | 18 | 1500 | 0.08697
18 | 18.1 | 1500 | 0.085536
18.1 | 18.2 | 1500 | 0.084134
18.2 | 18.3 | 1500 | 0.082763
18.3 | 18.4 | 1500 | 0.08142
18.4 | 18.5 | 1500 | 0.080107
18.5 | 18.6 | 1500 | 0.078822
18.6 | 18.7 | 1500 | 0.077564
18.7 | 18.8 | 1500 | 0.076333
18.8 | 18.9 | 1500 | 0.075128
18.9 | 19 | 1500 | 0.073948
19 | 19.1 | 1500 | 0.072793
19.1 | 19.2 | 1500 | 0.071661
19.2 | 19.3 | 1500 | 0.070553
19.3 | 19.4 | 1500 | 0.069468
19.4 | 19.5 | 1500 | 0.068404
19.5 | 19.6 | 1500 | 0.067363
19.6 | 19.7 | 1500 | 0.066342
19.7 | 19.8 | 1500 | 0.065342
19.8 | 19.9 | 1500 | 0.064362
19.9 | 20 | 0 | 0
20 | 25 | 0 | 0
25 | 50 | 0 | 0