## NELA_MOD
Wind Speed From | Wind Speed To | Power (Kw) | Cp
0 | 1.2 | 0 | 0 | Turbine Make | Suzlon
1.2 | 1.3 | 0 | 0 | Turbine Type | S82
1.3 | 1.4 | 0 | 0 | Cut in Speed | 4
1.4 | 1.5 | 0 | 0 | Cut Out Speed | 25
1.5 | 1.6 | 0 | 0 | Rated Speed | 13
1.6 | 1.7 | 0 | 0 | Swept area | 5281
1.7 | 1.8 | 0 | 0 | Air Density | 1.1223
1.8 | 1.9 | 0 | 0
1.9 | 2 | 0 | 0
2 | 2.1 | 0 | 0
2.1 | 2.2 | 0 | 0
2.2 | 2.3 | 0 | 0
2.3 | 2.4 | 0 | 0
2.4 | 2.5 | 0 | 0
2.5 | 2.6 | 0 | 0
2.6 | 2.7 | 0 | 0
2.7 | 2.8 | 0 | 0
2.8 | 2.9 | 0 | 0
2.9 | 3 | 0 | 0
3 | 3.1 | 0 | 0
3.1 | 3.2 | 0 | 0
3.2 | 3.3 | 0 | 0
3.3 | 3.4 | 0 | 0
3.4 | 3.5 | 0 | 0
3.5 | 3.6 | 0 | 0
3.6 | 3.7 | 0 | 0
3.7 | 3.8 | 40 | 0.24599
3.8 | 3.9 | 53.6005 | 0.30492
3.9 | 4 | 67.201 | 0.35432
4 | 4.1 | 80.8015 | 0.39562
4.1 | 4.2 | 94.4021 | 0.42997
4.2 | 4.3 | 108.0026 | 0.45839
4.3 | 4.4 | 121.6031 | 0.48172
4.4 | 4.5 | 135.2036 | 0.50067
4.5 | 4.6 | 148.8041 | 0.51588
4.6 | 4.7 | 162.4046 | 0.52785
4.7 | 4.8 | 176.0051 | 0.53704
4.8 | 4.9 | 189.6057 | 0.54384
4.9 | 5 | 203.2062 | 0.54857
5 | 5.1 | 214.6619 | 0.54607
5.1 | 5.2 | 227.7183 | 0.5465
5.2 | 5.3 | 239.4923 | 0.54284
5.3 | 5.4 | 254.1679 | 0.54468
5.4 | 5.5 | 270.651 | 0.54894
5.5 | 5.6 | 281.3671 | 0.54065
5.6 | 5.7 | 299.4381 | 0.54562
5.7 | 5.8 | 312.5109 | 0.54049
5.8 | 5.9 | 331.834 | 0.54522
5.9 | 6 | 344.2362 | 0.53778
6 | 6.1 | 360.7483 | 0.53631
6.1 | 6.2 | 376.8821 | 0.53362
6.2 | 6.3 | 396.9433 | 0.53569
6.3 | 6.4 | 415.0341 | 0.53426
6.4 | 6.5 | 428.4034 | 0.5264
6.5 | 6.6 | 448.4429 | 0.52636
6.6 | 6.7 | 467.2807 | 0.52427
6.7 | 6.8 | 485.3738 | 0.5209
6.8 | 6.9 | 503.5811 | 0.51728
6.9 | 7 | 521.2631 | 0.51282
7 | 7.1 | 542.4727 | 0.51146
7.1 | 7.2 | 565.3776 | 0.51115
7.2 | 7.3 | 583.4549 | 0.50611
7.3 | 7.4 | 603.1606 | 0.50228
7.4 | 7.5 | 623.4693 | 0.4987
7.5 | 7.6 | 643.8132 | 0.49491
7.6 | 7.7 | 663.9845 | 0.49078
7.7 | 7.8 | 683.2534 | 0.48585
7.8 | 7.9 | 704.646 | 0.48227
7.9 | 8 | 722.6962 | 0.47631
8 | 8.1 | 744.9086 | 0.47299
8.1 | 8.2 | 766.6045 | 0.46917
8.2 | 8.3 | 788.2368 | 0.46519
8.3 | 8.4 | 812.1763 | 0.4624
8.4 | 8.5 | 832.0547 | 0.45719
8.5 | 8.6 | 852.4686 | 0.45226
8.6 | 8.7 | 875.0392 | 0.44841
8.7 | 8.8 | 894.4144 | 0.44289
8.8 | 8.9 | 919.7041 | 0.44023
8.9 | 9 | 940.2924 | 0.43525
9 | 9.1 | 961.6311 | 0.43062
9.1 | 9.2 | 981.62 | 0.42539
9.2 | 9.3 | 1001.0874 | 0.41998
9.3 | 9.4 | 1020.9672 | 0.41479
9.4 | 9.5 | 1042.0621 | 0.41014
9.5 | 9.6 | 1065.6975 | 0.40647
9.6 | 9.7 | 1085.4823 | 0.40134
9.7 | 9.8 | 1104.1296 | 0.39586
9.8 | 9.9 | 1125.358 | 0.39137
9.9 | 10 | 1144.5584 | 0.38623
10 | 10.1 | 1162.4595 | 0.38073
10.1 | 10.2 | 1184.4294 | 0.37663
10.2 | 10.3 | 1200.9652 | 0.37087
10.3 | 10.4 | 1220.291 | 0.36607
10.4 | 10.5 | 1238.326 | 0.36097
10.5 | 10.6 | 1258.4923 | 0.35656
10.6 | 10.7 | 1271.1583 | 0.35015
10.7 | 10.8 | 1289.7036 | 0.34548
10.8 | 10.9 | 1304.4527 | 0.3399
10.9 | 11 | 1320.4061 | 0.33476
11 | 11.1 | 1337.3802 | 0.32998
11.1 | 11.2 | 1348.3625 | 0.32386
11.2 | 11.3 | 1365.2153 | 0.31928
11.3 | 11.4 | 1372.8678 | 0.31269
11.4 | 11.5 | 1385.0795 | 0.30732
11.5 | 11.6 | 1394.9016 | 0.30156
11.6 | 11.7 | 1406.7452 | 0.29639
11.7 | 11.8 | 1415.5518 | 0.29073
11.8 | 11.9 | 1421.3936 | 0.28463
11.9 | 12 | 1433.4718 | 0.27993
12 | 12.1 | 1440.2145 | 0.27433
12.1 | 12.2 | 1444.9363 | 0.26852
12.2 | 12.3 | 1447.8119 | 0.26254
12.3 | 12.4 | 1456.7266 | 0.25782
12.4 | 12.5 | 1459.4033 | 0.25214
12.5 | 12.6 | 1460.0282 | 0.24629
12.6 | 12.7 | 1466.7779 | 0.24163
12.7 | 12.8 | 1468.6074 | 0.23631
12.8 | 12.9 | 1471.8092 | 0.23136
12.9 | 13 | 1478.255 | 0.22705
13 | 13.1 | 1477.9165 | 0.22184
13.1 | 13.2 | 1474.3656 | 0.21632
13.2 | 13.3 | 1479.3635 | 0.21219
13.3 | 13.4 | 1480 | 0.20756
13.4 | 13.5 | 1500 | 0.20573
13.5 | 13.6 | 1500 | 0.20122
13.6 | 13.7 | 1500 | 0.19685
13.7 | 13.8 | 1500 | 0.1926
13.8 | 13.9 | 1500 | 0.18847
13.9 | 14 | 1500 | 0.18446
14 | 14.1 | 1500 | 0.18057
14.1 | 14.2 | 1500 | 0.17678
14.2 | 14.3 | 1500 | 0.1731
14.3 | 14.4 | 1500 | 0.16952
14.4 | 14.5 | 1500 | 0.16603
14.5 | 14.6 | 1500 | 0.16264
14.6 | 14.7 | 1500 | 0.15935
14.7 | 14.8 | 1500 | 0.15614
14.8 | 14.9 | 1500 | 0.15302
14.9 | 15 | 1500 | 0.14998
15 | 15.1 | 1500 | 0.14702
15.1 | 15.2 | 1500 | 0.14413
15.2 | 15.3 | 1500 | 0.14133
15.3 | 15.4 | 1500 | 0.13859
15.4 | 15.5 | 1500 | 0.13593
15.5 | 15.6 | 1500 | 0.13333
15.6 | 15.7 | 1500 | 0.1308
15.7 | 15.8 | 1500 | 0.12833
15.8 | 15.9 | 1500 | 0.12592
15.9 | 16 | 1500 | 0.12358
16 | 16.1 | 1500 | 0.12129
16.1 | 16.2 | 1500 | 0.11906
16.2 | 16.3 | 1500 | 0.11688
16.3 | 16.4 | 1500 | 0.11475
16.4 | 16.5 | 1500 | 0.11268
16.5 | 16.6 | 1500 | 0.11066
16.6 | 16.7 | 1500 | 0.10868
16.7 | 16.8 | 1500 | 0.10675
16.8 | 16.9 | 1500 | 0.10487
16.9 | 17 | 1500 | 0.10303
17 | 17.1 | 1500 | 0.10123
17.1 | 17.2 | 1500 | 0.099474
17.2 | 17.3 | 1500 | 0.097759
17.3 | 17.4 | 1500 | 0.096083
17.4 | 17.5 | 1500 | 0.094446
17.5 | 17.6 | 1500 | 0.092845
17.6 | 17.7 | 1500 | 0.09128
17.7 | 17.8 | 1500 | 0.08975
17.8 | 17.9 | 1500 | 0.088255
17.9 | 18 | 1500 | 0.086792
18 | 18.1 | 1500 | 0.085361
18.1 | 18.2 | 1500 | 0.083962
18.2 | 18.3 | 1500 | 0.082593
18.3 | 18.4 | 1500 | 0.081254
18.4 | 18.5 | 1500 | 0.079943
18.5 | 18.6 | 1500 | 0.078661
18.6 | 18.7 | 1500 | 0.077405
18.7 | 18.8 | 1500 | 0.076177
18.8 | 18.9 | 1500 | 0.074974
18.9 | 19 | 1500 | 0.073796
19 | 19.1 | 1500 | 0.072643
19.1 | 19.2 | 1500 | 0.071514
19.2 | 19.3 | 1500 | 0.070408
19.3 | 19.4 | 1500 | 0.069325
19.4 | 19.5 | 1500 | 0.068264
19.5 | 19.6 | 1500 | 0.067225
19.6 | 19.7 | 1500 | 0.066206
19.7 | 19.8 | 1500 | 0.065208
19.8 | 19.9 | 1500 | 0.06423
19.9 | 20 | 1500 | 0.063271
20 | 20.1 | 1500 | 0.063132
20.1 | 50 | 0 | 0