## NELA_MOD
Wind Speed From | Wind Speed To | Power (Kw) | Cp
0 | 1.2 | 0 | 0 | Turbine Make | Suzlon
1.2 | 1.3 | 0 | 0 | Turbine Type | S82
1.3 | 1.4 | 0 | 0 | Cut in Speed | 4
1.4 | 1.5 | 0 | 0 | Cut Out Speed | 25
1.5 | 1.6 | 0 | 0 | Rated Speed | 13
1.6 | 1.7 | 0 | 0 | Swept area | 5281
1.7 | 1.8 | 0 | 0 | Air Density | 1.1269
1.8 | 1.9 | 0 | 0
1.9 | 2 | 0 | 0
2 | 2.1 | 0 | 0
2.1 | 2.2 | 0 | 0
2.2 | 2.3 | 0 | 0
2.3 | 2.4 | 0 | 0
2.4 | 2.5 | 0 | 0
2.5 | 2.6 | 0 | 0
2.6 | 2.7 | 0 | 0
2.7 | 2.8 | 0 | 0
2.8 | 2.9 | 2 | 0.03062
2.9 | 3 | 5 | 0.0689
3 | 3.1 | 7.323 | 0.091153
3.1 | 3.2 | 10.9846 | 0.12392
3.2 | 3.3 | 15.3784 | 0.15773
3.3 | 3.4 | 21.9691 | 0.20545
3.4 | 3.5 | 29.2921 | 0.25047
3.5 | 3.6 | 36.6152 | 0.28701
3.6 | 3.7 | 43.9382 | 0.3165
3.7 | 3.8 | 51.2612 | 0.34012
3.8 | 3.9 | 58.5843 | 0.35882
3.9 | 4 | 65.9073 | 0.37341
4 | 4.1 | 73.2303 | 0.38455
4.1 | 4.2 | 81.7063 | 0.39843
4.2 | 4.3 | 91.5994 | 0.41552
4.3 | 4.4 | 103.7791 | 0.43868
4.4 | 4.5 | 115.9589 | 0.4575
4.5 | 4.6 | 128.1386 | 0.47259
4.6 | 4.7 | 140.3183 | 0.48449
4.7 | 4.8 | 152.4981 | 0.49364
4.8 | 4.9 | 164.6778 | 0.50044
4.9 | 5 | 189.748 | 0.54204
5 | 5.1 | 206.3978 | 0.55493
5.1 | 5.2 | 223.0476 | 0.56511
5.2 | 5.3 | 239.6975 | 0.57292
5.3 | 5.4 | 256.3473 | 0.57869
5.4 | 5.5 | 272.9971 | 0.58267
5.5 | 5.6 | 289.647 | 0.58509
5.6 | 5.7 | 306.4299 | 0.58642
5.7 | 5.8 | 323.0878 | 0.58633
5.8 | 5.9 | 338.7562 | 0.58351
5.9 | 6 | 353.9791 | 0.57925
6 | 6.1 | 373.0918 | 0.5805
6.1 | 6.2 | 387.1054 | 0.57317
6.2 | 6.3 | 405.0698 | 0.57121
6.3 | 6.4 | 423.2681 | 0.5689
6.4 | 6.5 | 440.2965 | 0.56448
6.5 | 6.6 | 458.3613 | 0.56093
6.6 | 6.7 | 478.7021 | 0.5596
6.7 | 6.8 | 494.7954 | 0.5529
6.8 | 6.9 | 517.5035 | 0.55313
6.9 | 7 | 532.2164 | 0.54448
7 | 7.1 | 554.0213 | 0.54285
7.1 | 7.2 | 573.8607 | 0.53886
7.2 | 7.3 | 590.4652 | 0.53167
7.3 | 7.4 | 610.1971 | 0.52716
7.4 | 7.5 | 633.6829 | 0.52556
7.5 | 7.6 | 651.2881 | 0.51884
7.6 | 7.7 | 668.8933 | 0.51211
7.7 | 7.8 | 686.4985 | 0.50537
7.8 | 7.9 | 704.1037 | 0.49865
7.9 | 8 | 721.7089 | 0.49195
8 | 8.1 | 724.6018 | 0.47563
8.1 | 8.2 | 742.3263 | 0.46944
8.2 | 8.3 | 762.9917 | 0.46507
8.3 | 8.4 | 783.4534 | 0.46049
8.4 | 8.5 | 805.1891 | 0.45657
8.5 | 8.6 | 827.2278 | 0.4527
8.6 | 8.7 | 845.8756 | 0.44695
8.7 | 8.8 | 867.0771 | 0.44253
8.8 | 8.9 | 885.7246 | 0.43681
8.9 | 9 | 907.833 | 0.43279
9 | 9.1 | 927.5323 | 0.42761
9.1 | 9.2 | 946.2272 | 0.422
9.2 | 9.3 | 971.0452 | 0.4191
9.3 | 9.4 | 986.3904 | 0.41214
9.4 | 9.5 | 1007.2345 | 0.40756
9.5 | 9.6 | 1029.5885 | 0.40359
9.6 | 9.7 | 1051.2936 | 0.39935
9.7 | 9.8 | 1067.4646 | 0.39308
9.8 | 9.9 | 1087.8644 | 0.38845
9.9 | 10 | 1109.78 | 0.38439
10 | 10.1 | 1123.7796 | 0.37768
10.1 | 10.2 | 1148.5633 | 0.37466
10.2 | 10.3 | 1162.006 | 0.368
10.3 | 10.4 | 1180.2837 | 0.36301
10.4 | 10.5 | 1200.9013 | 0.3588
10.5 | 10.6 | 1215.2256 | 0.3528
10.6 | 10.7 | 1234.3039 | 0.3483
10.7 | 10.8 | 1245.2257 | 0.34162
10.8 | 10.9 | 1261.466 | 0.33655
10.9 | 11 | 1306.4839 | 0.33905
11 | 11.1 | 1325.889 | 0.33479
11.1 | 11.2 | 1345.2941 | 0.33059
11.2 | 11.3 | 1364.6992 | 0.32646
11.3 | 11.4 | 1384.1042 | 0.32239
11.4 | 11.5 | 1403.5093 | 0.31838
11.5 | 11.6 | 1417.0407 | 0.31314
11.6 | 11.7 | 1424.0414 | 0.30661
11.7 | 11.8 | 1434.4618 | 0.30101
11.8 | 11.9 | 1441.0724 | 0.29477
11.9 | 12 | 1452.2431 | 0.28963
12 | 12.1 | 1458 | 0.28357
12.1 | 12.2 | 1463.4464 | 0.27763
12.2 | 12.3 | 1470 | 0.27207
12.3 | 12.4 | 1475 | 0.26639
12.4 | 12.5 | 1480 | 0.26088
12.5 | 12.6 | 1485 | 0.25553
12.6 | 12.7 | 1490 | 0.25033
12.7 | 12.8 | 1495 | 0.24529
12.8 | 12.9 | 1500 | 0.24038
12.9 | 13 | 1500 | 0.23484
13 | 13.1 | 1500 | 0.22946
13.1 | 13.2 | 1500 | 0.22424
13.2 | 13.3 | 1500 | 0.21919
13.3 | 13.4 | 1500 | 0.21428
13.4 | 13.5 | 1500 | 0.20952
13.5 | 13.6 | 1500 | 0.2049
13.6 | 13.7 | 1500 | 0.20041
13.7 | 13.8 | 1500 | 0.19605
13.8 | 13.9 | 1500 | 0.19182
13.9 | 14 | 1500 | 0.18771
14 | 14.1 | 1500 | 0.18372
14.1 | 14.2 | 1500 | 0.17984
14.2 | 14.3 | 1500 | 0.17606
14.3 | 14.4 | 1500 | 0.1724
14.4 | 14.5 | 1500 | 0.16883
14.5 | 14.6 | 1500 | 0.16536
14.6 | 14.7 | 1500 | 0.16199
14.7 | 14.8 | 1500 | 0.1587
14.8 | 14.9 | 1500 | 0.15551
14.9 | 15 | 1500 | 0.1524
15 | 15.1 | 1500 | 0.14937
15.1 | 15.2 | 1500 | 0.14642
15.2 | 15.3 | 1500 | 0.14355
15.3 | 15.4 | 1500 | 0.14075
15.4 | 15.5 | 1500 | 0.13803
15.5 | 15.6 | 1500 | 0.13538
15.6 | 15.7 | 1500 | 0.13279
15.7 | 15.8 | 1500 | 0.13027
15.8 | 15.9 | 1500 | 0.12781
15.9 | 16 | 1500 | 0.12541
16 | 16.1 | 1500 | 0.12308
16.1 | 16.2 | 1500 | 0.1208
16.2 | 16.3 | 1500 | 0.11857
16.3 | 16.4 | 1500 | 0.11641
16.4 | 16.5 | 1500 | 0.11429
16.5 | 16.6 | 1500 | 0.11222
16.6 | 16.7 | 1500 | 0.11021
16.7 | 16.8 | 1500 | 0.10824
16.8 | 16.9 | 1500 | 0.10632
16.9 | 17 | 1500 | 0.10444
17 | 17.1 | 1500 | 0.10261
17.1 | 17.2 | 1500 | 0.10082
17.2 | 17.3 | 1500 | 0.099072
17.3 | 17.4 | 1500 | 0.097364
17.4 | 17.5 | 1500 | 0.095695
17.5 | 17.6 | 1500 | 0.094063
17.6 | 17.7 | 1500 | 0.092469
17.7 | 17.8 | 1500 | 0.090911
17.8 | 17.9 | 1500 | 0.089387
17.9 | 18 | 1500 | 0.087897
18 | 18.1 | 1500 | 0.086441
18.1 | 18.2 | 1500 | 0.085016
18.2 | 18.3 | 1500 | 0.083622
18.3 | 18.4 | 1500 | 0.082259
18.4 | 18.5 | 1500 | 0.080925
18.5 | 18.6 | 1500 | 0.07962
18.6 | 18.7 | 1500 | 0.078342
18.7 | 18.8 | 1500 | 0.077092
18.8 | 18.9 | 1500 | 0.075869
18.9 | 19 | 1500 | 0.074671
19 | 19.1 | 1500 | 0.073498
19.1 | 19.2 | 1500 | 0.072349
19.2 | 19.3 | 1500 | 0.071225
19.3 | 19.4 | 1500 | 0.070123
19.4 | 19.5 | 1500 | 0.069045
19.5 | 19.6 | 1500 | 0.067988
19.6 | 19.7 | 1500 | 0.066953
19.7 | 19.8 | 1500 | 0.065938
19.8 | 19.9 | 1500 | 0.064944
19.9 | 20 | 1500 | 0.06397
20 | 25 | 0 | 0
25 | 50 | 0 | 0