## NELA_MOD
Wind Speed From | Wind Speed To | Power (Kw) | Cp
0 | 1.2 | 0 | 0 | Turbine Make | Suzlon
1.2 | 1.3 | 0 | 0 | Turbine Type | S82
1.3 | 1.4 | 0 | 0 | Cut in Speed | 4
1.4 | 1.5 | 0 | 0 | Cut Out Speed | 25
1.5 | 1.6 | 0 | 0 | Rated Speed | 13
1.6 | 1.7 | 0 | 0 | Swept area | 5281
1.7 | 1.8 | 0 | 0 | Air Density | 1.1336
1.8 | 1.9 | 0 | 0
1.9 | 2 | 0 | 0
2 | 2.1 | 0 | 0
2.1 | 2.2 | 0 | 0
2.2 | 2.3 | 0 | 0
2.3 | 2.4 | 0 | 0
2.4 | 2.5 | 0 | 0
2.5 | 2.6 | 0 | 0
2.6 | 2.7 | 0 | 0
2.7 | 2.8 | 0 | 0
2.8 | 2.9 | 6.792 | 0.093036
2.9 | 3 | 13.584 | 0.16808
3 | 3.1 | 20.376 | 0.2285
3.1 | 3.2 | 27.168 | 0.27698
3.2 | 3.3 | 33.96 | 0.3157
3.3 | 3.4 | 39.8954 | 0.3391
3.4 | 3.5 | 46.524 | 0.36251
3.5 | 3.6 | 53.8956 | 0.38592
3.6 | 3.7 | 62.0615 | 0.40932
3.7 | 3.8 | 75.2333 | 0.45804
3.8 | 3.9 | 83.2692 | 0.46896
3.9 | 4 | 89.4889 | 0.46713
4 | 4.1 | 100.901 | 0.48909
4.1 | 4.2 | 110.3936 | 0.49779
4.2 | 4.3 | 119.7388 | 0.50312
4.3 | 4.4 | 130.3776 | 0.51132
4.4 | 4.5 | 140.9245 | 0.51665
4.5 | 4.6 | 150.723 | 0.51731
4.6 | 4.7 | 160.789 | 0.51738
4.7 | 4.8 | 173.3058 | 0.52352
4.8 | 4.9 | 185.3841 | 0.52642
4.9 | 5 | 198.5282 | 0.53059
5 | 5.1 | 211.0118 | 0.53143
5.1 | 5.2 | 224.3921 | 0.53314
5.2 | 5.3 | 238.5851 | 0.53538
5.3 | 5.4 | 250.1153 | 0.53065
5.4 | 5.5 | 262.9653 | 0.52803
5.5 | 5.6 | 280.7155 | 0.53401
5.6 | 5.7 | 293.8199 | 0.53003
5.7 | 5.8 | 312.0248 | 0.53426
5.8 | 5.9 | 324.9124 | 0.52851
5.9 | 6 | 339.2333 | 0.52468
6 | 6.1 | 359.9462 | 0.52978
6.1 | 6.2 | 376.5282 | 0.5278
6.2 | 6.3 | 390.6809 | 0.52197
6.3 | 6.4 | 410.9996 | 0.52378
6.4 | 6.5 | 427.9665 | 0.52061
6.5 | 6.6 | 448.2726 | 0.5209
6.6 | 6.7 | 468.4056 | 0.52029
6.7 | 6.8 | 486.163 | 0.51654
6.8 | 6.9 | 505.4089 | 0.51397
6.9 | 7 | 522.1635 | 0.50858
7 | 7.1 | 544.454 | 0.5082
7.1 | 7.2 | 565.9778 | 0.50658
7.2 | 7.3 | 583.6283 | 0.5012
7.3 | 7.4 | 609.7903 | 0.50273
7.4 | 7.5 | 624.5912 | 0.4946
7.5 | 7.6 | 643.1873 | 0.48949
7.6 | 7.7 | 665.5883 | 0.48706
7.7 | 7.8 | 691.7254 | 0.48696
7.8 | 7.9 | 708.065 | 0.47978
7.9 | 8 | 732.8729 | 0.47819
8 | 8.1 | 757.4452 | 0.47615
8.1 | 8.2 | 774.5817 | 0.46932
8.2 | 8.3 | 797.2361 | 0.4658
8.3 | 8.4 | 818.1536 | 0.46115
8.4 | 8.5 | 845.0783 | 0.45971
8.5 | 8.6 | 864.0879 | 0.45385
8.6 | 8.7 | 885.194 | 0.44908
8.7 | 8.8 | 907.5089 | 0.44489
8.8 | 8.9 | 932.7171 | 0.442
8.9 | 9 | 952.9271 | 0.4367
9 | 9.1 | 972.8714 | 0.4313
9.1 | 9.2 | 997.5021 | 0.42795
9.2 | 9.3 | 1017.711 | 0.42269
9.3 | 9.4 | 1040.0439 | 0.41833
9.4 | 9.5 | 1064.6472 | 0.41484
9.5 | 9.6 | 1086.6647 | 0.41033
9.6 | 9.7 | 1107.4436 | 0.40537
9.7 | 9.8 | 1129.3354 | 0.40086
9.8 | 9.9 | 1151.7478 | 0.39655
9.9 | 10 | 1177.5469 | 0.39339
10 | 10.1 | 1197.1272 | 0.38817
10.1 | 10.2 | 1212.0378 | 0.38156
10.2 | 10.3 | 1234.4039 | 0.37739
10.3 | 10.4 | 1255.5548 | 0.37289
10.4 | 10.5 | 1273.4381 | 0.3675
10.5 | 10.6 | 1295.6861 | 0.36344
10.6 | 10.7 | 1308.4168 | 0.35681
10.7 | 10.8 | 1327.1848 | 0.35197
10.8 | 10.9 | 1338.9422 | 0.34541
10.9 | 11 | 1352.4375 | 0.33946
11 | 11.1 | 1362.3988 | 0.3328
11.1 | 11.2 | 1376.0132 | 0.3272
11.2 | 11.3 | 1387.9303 | 0.32135
11.3 | 11.4 | 1404.4477 | 0.31669
11.4 | 11.5 | 1407.7325 | 0.30922
11.5 | 11.6 | 1420.8342 | 0.3041
11.6 | 11.7 | 1426.95 | 0.29764
11.7 | 11.8 | 1434.4028 | 0.29166
11.8 | 11.9 | 1441.8557 | 0.28584
11.9 | 12 | 1449.3085 | 0.2802
12 | 12.1 | 1464.8896 | 0.27625
12.1 | 12.2 | 1475.115 | 0.27139
12.2 | 12.3 | 1487.6773 | 0.26708
12.3 | 12.4 | 1492.68 | 0.26155
12.4 | 12.5 | 1500 | 0.25657
12.5 | 12.6 | 1500 | 0.25051
12.6 | 12.7 | 1500 | 0.24464
12.7 | 12.8 | 1500 | 0.23895
12.8 | 12.9 | 1500 | 0.23344
12.9 | 13 | 1500 | 0.22809
13 | 13.1 | 1500 | 0.22291
13.1 | 13.2 | 1500 | 0.21788
13.2 | 13.3 | 1500 | 0.213
13.3 | 13.4 | 1500 | 0.20827
13.4 | 13.5 | 1500 | 0.20367
13.5 | 13.6 | 1500 | 0.19921
13.6 | 13.7 | 1500 | 0.19488
13.7 | 13.8 | 1500 | 0.19068
13.8 | 13.9 | 1500 | 0.18659
13.9 | 14 | 1500 | 0.18262
14 | 14.1 | 1500 | 0.17876
14.1 | 14.2 | 1500 | 0.17501
14.2 | 14.3 | 1500 | 0.17137
14.3 | 14.4 | 1500 | 0.16782
14.4 | 14.5 | 1500 | 0.16437
14.5 | 14.6 | 1500 | 0.16102
14.6 | 14.7 | 1500 | 0.15776
14.7 | 14.8 | 1500 | 0.15458
14.8 | 14.9 | 1500 | 0.15149
14.9 | 15 | 1500 | 0.14848
15 | 15.1 | 1500 | 0.14555
15.1 | 15.2 | 1500 | 0.14269
15.2 | 15.3 | 1500 | 0.13991
15.3 | 15.4 | 1500 | 0.13721
15.4 | 15.5 | 1500 | 0.13457
15.5 | 15.6 | 1500 | 0.132
15.6 | 15.7 | 1500 | 0.12949
15.7 | 15.8 | 1500 | 0.12705
15.8 | 15.9 | 1500 | 0.12467
15.9 | 16 | 1500 | 0.12234
16 | 16.1 | 1500 | 0.12008
16.1 | 16.2 | 1500 | 0.11787
16.2 | 16.3 | 1500 | 0.11571
16.3 | 16.4 | 1500 | 0.11361
16.4 | 16.5 | 1500 | 0.11155
16.5 | 16.6 | 1500 | 0.10955
16.6 | 16.7 | 1500 | 0.10759
16.7 | 16.8 | 1500 | 0.10568
16.8 | 16.9 | 1500 | 0.10382
16.9 | 17 | 1500 | 0.102
17 | 17.1 | 1500 | 0.10022
17.1 | 17.2 | 1500 | 0.098481
17.2 | 17.3 | 1500 | 0.096783
17.3 | 17.4 | 1500 | 0.095124
17.4 | 17.5 | 1500 | 0.093503
17.5 | 17.6 | 1500 | 0.091918
17.6 | 17.7 | 1500 | 0.090369
17.7 | 17.8 | 1500 | 0.088854
17.8 | 17.9 | 1500 | 0.087373
17.9 | 18 | 1500 | 0.085925
18 | 18.1 | 1500 | 0.084509
18.1 | 18.2 | 1500 | 0.083123
18.2 | 18.3 | 1500 | 0.081768
18.3 | 18.4 | 1500 | 0.080442
18.4 | 18.5 | 1500 | 0.079145
18.5 | 18.6 | 1500 | 0.077875
18.6 | 18.7 | 1500 | 0.076632
18.7 | 18.8 | 1500 | 0.075416
18.8 | 18.9 | 1500 | 0.074225
18.9 | 19 | 1500 | 0.07306
19 | 19.1 | 1500 | 0.071918
19.1 | 19.2 | 1500 | 0.0708
19.2 | 19.3 | 1500 | 0.069705
19.3 | 19.4 | 1500 | 0.068633
19.4 | 19.5 | 1500 | 0.067582
19.5 | 19.6 | 1500 | 0.066553
19.6 | 19.7 | 1500 | 0.065545
19.7 | 19.8 | 1500 | 0.064557
19.8 | 19.9 | 1500 | 0.063588
19.9 | 20 | 1500 | 0.062639
20 | 20.1 | 0 | 0
20.1 | 50 | 0 | 0