## XXXX_STD
Wind Speed From | Wind Speed To | Power (Kw) | Cp | Nigade
0 | 1.2 | 0 | 0 | Turbine Make | Suzlon
1.2 | 1.3 | 0 | 0 | Turbine Type | S82
1.3 | 1.4 | 0 | 0 | Cut in Speed | 4
1.4 | 1.5 | 0 | 0 | Cut Out Speed | 20
1.5 | 1.6 | 0 | 0 | Rated Speed | 12
1.6 | 1.7 | 0 | 0 | Swept area | 5281
1.7 | 1.8 | 0 | 0 | Air Density | 1.1035
1.8 | 1.9 | 0 | 0
1.9 | 2 | 0 | 0
2 | 2.1 | 0 | 0
2.1 | 2.2 | 0 | 0
2.2 | 2.3 | 0 | 0
2.3 | 2.4 | 0 | 0
2.4 | 2.5 | 0 | 0
2.5 | 2.6 | 1 | 0.021964
2.6 | 2.7 | 3 | 0.058578
2.7 | 2.8 | 6 | 0.10461
2.8 | 2.9 | 10 | 0.15634
2.9 | 3 | 15 | 0.21107
3 | 3.1 | 19.95 | 0.25358
3.1 | 3.2 | 26.6 | 0.30643
3.2 | 3.3 | 34.2 | 0.35819
3.3 | 3.4 | 42.75 | 0.40825
3.4 | 3.5 | 51.3 | 0.44793
3.5 | 3.6 | 58.9 | 0.47146
3.6 | 3.7 | 66.5 | 0.48916
3.7 | 3.8 | 73.15 | 0.49561
3.8 | 3.9 | 80.275 | 0.50207
3.9 | 4 | 86.925 | 0.5029
4 | 4.1 | 94.525 | 0.50687
4.1 | 4.2 | 102.6 | 0.51089
4.2 | 4.3 | 110.3992 | 0.51139
4.3 | 4.4 | 118.3873 | 0.51101
4.4 | 4.5 | 128.1668 | 0.51636
4.5 | 4.6 | 135.4683 | 0.51019
4.6 | 4.7 | 145.0175 | 0.51131
4.7 | 4.8 | 155.0875 | 0.51265
4.8 | 4.9 | 165.1861 | 0.51261
4.9 | 5 | 176.5609 | 0.51504
5 | 5.1 | 186.3733 | 0.51169
5.1 | 5.2 | 197.4773 | 0.51091
5.2 | 5.3 | 209.0945 | 0.51035
5.3 | 5.4 | 221.0508 | 0.50956
5.4 | 5.5 | 233.203 | 0.50826
5.5 | 5.6 | 248.1503 | 0.51187
5.6 | 5.7 | 259.7524 | 0.50761
5.7 | 5.8 | 275.2765 | 0.51013
5.8 | 5.9 | 287.1198 | 0.50502
5.9 | 6 | 301.5955 | 0.50397
6 | 6.1 | 317.2376 | 0.50404
6.1 | 6.2 | 332.1667 | 0.50223
6.2 | 6.3 | 347.9749 | 0.50108
6.3 | 6.4 | 363.6831 | 0.49915
6.4 | 6.5 | 381.4667 | 0.4994
6.5 | 6.6 | 396.3501 | 0.4953
6.6 | 6.7 | 413.9984 | 0.4942
6.7 | 6.8 | 430.4595 | 0.49118
6.8 | 6.9 | 448.2241 | 0.48922
6.9 | 7 | 465.76 | 0.48657
7 | 7.1 | 482.3332 | 0.4826
7.1 | 7.2 | 501.1855 | 0.48057
7.2 | 7.3 | 518.6901 | 0.47692
7.3 | 7.4 | 537.8203 | 0.47446
7.4 | 7.5 | 555.0668 | 0.47009
7.5 | 7.6 | 573.3059 | 0.46638
7.6 | 7.7 | 594.2338 | 0.46457
7.7 | 7.8 | 613.4273 | 0.46113
7.8 | 7.9 | 633.3101 | 0.458
7.9 | 8 | 654.6123 | 0.45566
8 | 8.1 | 674.4983 | 0.45211
8.1 | 8.2 | 694.8814 | 0.44873
8.2 | 8.3 | 715.7621 | 0.44551
8.3 | 8.4 | 736.2489 | 0.4419
8.4 | 8.5 | 762.0857 | 0.44127
8.5 | 8.6 | 778.094 | 0.43482
8.6 | 8.7 | 800.7075 | 0.43203
8.7 | 8.8 | 820.4683 | 0.4276
8.8 | 8.9 | 844.1014 | 0.42509
8.9 | 9 | 864.0087 | 0.42061
9 | 9.1 | 885.8144 | 0.41701
9.1 | 9.2 | 906.7005 | 0.41293
9.2 | 9.3 | 927.4968 | 0.40877
9.3 | 9.4 | 947.3888 | 0.40422
9.4 | 9.5 | 966.7456 | 0.39945
9.5 | 9.6 | 989.6755 | 0.39615
9.6 | 9.7 | 1010.8099 | 0.39209
9.7 | 9.8 | 1032.431 | 0.38822
9.8 | 9.9 | 1054.5551 | 0.38453
9.9 | 10 | 1074.5676 | 0.38007
10 | 10.1 | 1092.3034 | 0.37487
10.1 | 10.2 | 1115.7403 | 0.37165
10.2 | 10.3 | 1132.1712 | 0.36614
10.3 | 10.4 | 1151.3742 | 0.36161
10.4 | 10.5 | 1170.3626 | 0.35707
10.5 | 10.6 | 1190.8037 | 0.35303
10.6 | 10.7 | 1206.1596 | 0.34755
10.7 | 10.8 | 1223.1016 | 0.34265
10.8 | 10.9 | 1239.1687 | 0.33759
10.9 | 11 | 1257.8793 | 0.33334
11 | 11.1 | 1271.0244 | 0.32772
11.1 | 11.2 | 1284.0806 | 0.32222
11.2 | 11.3 | 1296.9547 | 0.31681
11.3 | 11.4 | 1307.9777 | 0.3111
11.4 | 11.5 | 1320.2547 | 0.30583
11.5 | 11.6 | 1328.1431 | 0.2997
11.6 | 11.7 | 1341.5914 | 0.29497
11.7 | 11.8 | 1348.6121 | 0.28898
11.8 | 11.9 | 1355.9374 | 0.28322
11.9 | 12 | 1364.483 | 0.27788
12 | 12.1 | 1369.5609 | 0.272
12.1 | 12.2 | 1376.5431 | 0.26667
12.2 | 12.3 | 1380.481 | 0.26091
12.3 | 12.4 | 1387.1086 | 0.25582
12.4 | 12.5 | 1392.5231 | 0.25065
12.5 | 12.6 | 1395.6908 | 0.24524
12.6 | 12.7 | 1399.1549 | 0.24004
12.7 | 12.8 | 1400.5341 | 0.23465
12.8 | 12.9 | 1403.1636 | 0.22962
12.9 | 13 | 1405.888 | 0.22476
13 | 13.1 | 1406 | 0.21963
13.1 | 13.2 | 1406 | 0.21464
13.2 | 13.3 | 1406 | 0.2098
13.3 | 13.4 | 1406 | 0.2051
13.4 | 13.5 | 1406 | 0.20054
13.5 | 13.6 | 1406 | 0.19612
13.6 | 13.7 | 1406 | 0.19182
13.7 | 13.8 | 1406 | 0.18765
13.8 | 13.9 | 1406 | 0.1836
13.9 | 14 | 1410 | 0.18018
14 | 14.1 | 1410 | 0.17635
14.1 | 14.2 | 1410 | 0.17262
14.2 | 14.3 | 1410 | 0.169
14.3 | 14.4 | 1410 | 0.16548
14.4 | 14.5 | 1410 | 0.16206
14.5 | 14.6 | 1410 | 0.15873
14.6 | 14.7 | 1410 | 0.15549
14.7 | 14.8 | 1410 | 0.15234
14.8 | 14.9 | 1410 | 0.14927
14.9 | 15 | 1410 | 0.14628
15 | 15.1 | 1410 | 0.14338
15.1 | 15.2 | 1410 | 0.14055
15.2 | 15.3 | 1410 | 0.13779
15.3 | 15.4 | 1410 | 0.13511
15.4 | 15.5 | 1410 | 0.13249
15.5 | 15.6 | 1410 | 0.12994
15.6 | 15.7 | 1410 | 0.12746
15.7 | 15.8 | 1410 | 0.12504
15.8 | 15.9 | 1410 | 0.12268
15.9 | 16 | 1410 | 0.12038
16 | 16.1 | 1410 | 0.11814
16.1 | 16.2 | 1410 | 0.11595
16.2 | 16.3 | 1410 | 0.11382
16.3 | 16.4 | 1410 | 0.11174
16.4 | 16.5 | 1410 | 0.1097
16.5 | 16.6 | 1410 | 0.10772
16.6 | 16.7 | 1410 | 0.10579
16.7 | 16.8 | 1410 | 0.1039
16.8 | 16.9 | 1410 | 0.10205
16.9 | 17 | 1410 | 0.10025
17 | 17.1 | 1410 | 0.098493
17.1 | 17.2 | 1410 | 0.096775
17.2 | 17.3 | 1410 | 0.095097
17.3 | 17.4 | 1410 | 0.093458
17.4 | 17.5 | 1410 | 0.091855
17.5 | 17.6 | 1410 | 0.09029
17.6 | 17.7 | 1410 | 0.088759
17.7 | 17.8 | 1410 | 0.087264
17.8 | 17.9 | 1410 | 0.085801
17.9 | 18 | 1410 | 0.084371
18 | 18.1 | 1410 | 0.082973
18.1 | 18.2 | 1410 | 0.081605
18.2 | 18.3 | 1410 | 0.080267
18.3 | 18.4 | 1410 | 0.078959
18.4 | 18.5 | 1410 | 0.077678
18.5 | 18.6 | 1410 | 0.076425
18.6 | 18.7 | 1410 | 0.075199
18.7 | 18.8 | 1410 | 0.073999
18.8 | 18.9 | 1410 | 0.072825
18.9 | 19 | 1410 | 0.071675
19 | 19.1 | 1410 | 0.070549
19.1 | 19.2 | 1410 | 0.069447
19.2 | 19.3 | 1410 | 0.068367
19.3 | 19.4 | 1410 | 0.06731
19.4 | 19.5 | 1410 | 0.066275
19.5 | 19.6 | 1410 | 0.06526
19.6 | 19.7 | 1410 | 0.064266
19.7 | 19.8 | 1410 | 0.063293
19.8 | 19.9 | 1410 | 0.062339
19.9 | 20 | 1410 | 0.061404
21 | 25 | 0 | 0
25 | 50 | 0 | 0