## XXXX_STD
Wind Speed From | Wind Speed To | Power (Kw) | Cp | Nigade
0 | 1.2 | 0 | 0 | Turbine Make | Suzlon
1.2 | 1.3 | 0 | 0 | Turbine Type | S82
1.3 | 1.4 | 0 | 0 | Cut in Speed | 4
1.4 | 1.5 | 0 | 0 | Cut Out Speed | 20
1.5 | 1.6 | 0 | 0 | Rated Speed | 12
1.6 | 1.7 | 0 | 0 | Swept area | 5281
1.7 | 1.8 | 0 | 0 | Air Density | 1.1078
1.8 | 1.9 | 0 | 0
1.9 | 2 | 0 | 0
2 | 2.1 | 0 | 0
2.1 | 2.2 | 0 | 0
2.2 | 2.3 | 0 | 0
2.3 | 2.4 | 0 | 0
2.4 | 2.5 | 0 | 0
2.5 | 2.6 | 8.45 | 0.18488
2.6 | 2.7 | 13.61 | 0.26472
2.7 | 2.8 | 17 | 0.29526
2.8 | 2.9 | 20.52 | 0.31956
2.9 | 3 | 25 | 0.35043
3 | 3.1 | 29 | 0.36719
3.1 | 3.2 | 35 | 0.40164
3.2 | 3.3 | 40 | 0.41731
3.3 | 3.4 | 45 | 0.42808
3.4 | 3.5 | 51 | 0.44359
3.5 | 3.6 | 60 | 0.47841
3.6 | 3.7 | 67.32 | 0.49327
3.7 | 3.8 | 75.12 | 0.50699
3.8 | 3.9 | 82.5 | 0.51399
3.9 | 4 | 90.058 | 0.51902
4 | 4.1 | 99.996 | 0.53414
4.1 | 4.2 | 109.934 | 0.5453
4.2 | 4.3 | 119.872 | 0.55312
4.3 | 4.4 | 129.81 | 0.55816
4.4 | 4.5 | 139.748 | 0.56084
4.5 | 4.6 | 149.686 | 0.56156
4.6 | 4.7 | 159.624 | 0.56063
4.7 | 4.8 | 169.562 | 0.55833
4.8 | 4.9 | 179.5 | 0.55487
4.9 | 5 | 191 | 0.55501
5 | 5.1 | 203 | 0.55519
5.1 | 5.2 | 215 | 0.55409
5.2 | 5.3 | 228 | 0.55434
5.3 | 5.4 | 241 | 0.5534
5.4 | 5.5 | 255 | 0.55362
5.5 | 5.6 | 269 | 0.55273
5.6 | 5.7 | 283 | 0.5509
5.7 | 5.8 | 298 | 0.5501
5.8 | 5.9 | 314 | 0.55017
5.9 | 6 | 330.1494 | 0.54955
6 | 6.1 | 345 | 0.54603
6.1 | 6.2 | 361 | 0.54371
6.2 | 6.3 | 378.0525 | 0.54229
6.3 | 6.4 | 396.9729 | 0.54274
6.4 | 6.5 | 413.053 | 0.53866
6.5 | 6.6 | 430.2334 | 0.53557
6.6 | 6.7 | 449.0995 | 0.53403
6.7 | 6.8 | 464.0459 | 0.52746
6.8 | 6.9 | 484.0822 | 0.52631
6.9 | 7 | 504.0429 | 0.52453
7 | 7.1 | 521.2373 | 0.51951
7.1 | 7.2 | 543.8944 | 0.51951
7.2 | 7.3 | 564.3764 | 0.51692
7.3 | 7.4 | 582.3721 | 0.51178
7.4 | 7.5 | 603.5747 | 0.5092
7.5 | 7.6 | 623.8812 | 0.50556
7.6 | 7.7 | 644.2514 | 0.50173
7.7 | 7.8 | 664.4622 | 0.49757
7.8 | 7.9 | 687.2039 | 0.49506
7.9 | 8 | 708.5708 | 0.49131
8 | 8.1 | 728.7973 | 0.48662
8.1 | 8.2 | 753.172 | 0.4845
8.2 | 8.3 | 775.429 | 0.48079
8.3 | 8.4 | 793.7444 | 0.47457
8.4 | 8.5 | 818.2023 | 0.47193
8.5 | 8.6 | 840.7791 | 0.46803
8.6 | 8.7 | 864.2738 | 0.46452
8.7 | 8.8 | 888.1116 | 0.46107
8.8 | 8.9 | 908.7058 | 0.45586
8.9 | 9 | 933.2033 | 0.45254
9 | 9.1 | 956.018 | 0.44832
9.1 | 9.2 | 973.6826 | 0.44172
9.2 | 9.3 | 999.733 | 0.43891
9.3 | 9.4 | 1023.0386 | 0.43481
9.4 | 9.5 | 1041.5018 | 0.42868
9.5 | 9.6 | 1063.8915 | 0.42421
9.6 | 9.7 | 1088.0735 | 0.42043
9.7 | 9.8 | 1109.1548 | 0.41546
9.8 | 9.9 | 1130.191 | 0.41051
9.9 | 10 | 1152.655 | 0.40611
10 | 10.1 | 1171.1298 | 0.40037
10.1 | 10.2 | 1192.1528 | 0.39557
10.2 | 10.3 | 1211.3201 | 0.39022
10.3 | 10.4 | 1231.0595 | 0.38514
10.4 | 10.5 | 1253.3384 | 0.38091
10.5 | 10.6 | 1269.0136 | 0.37476
10.6 | 10.7 | 1286.1522 | 0.36917
10.7 | 10.8 | 1299.8465 | 0.36274
10.8 | 10.9 | 1318.1224 | 0.35771
10.9 | 11 | 1330.917 | 0.35134
11 | 11.1 | 1348.2597 | 0.3463
11.1 | 11.2 | 1359.8097 | 0.33991
11.2 | 11.3 | 1372.1567 | 0.33389
11.3 | 11.4 | 1383.6043 | 0.32782
11.4 | 11.5 | 1396.8855 | 0.32233
11.5 | 11.6 | 1407.9323 | 0.31648
11.6 | 11.7 | 1415.4217 | 0.31
11.7 | 11.8 | 1423.5825 | 0.30386
11.8 | 11.9 | 1431.4685 | 0.29784
11.9 | 12 | 1439.6298 | 0.29205
12 | 12.1 | 1446.5113 | 0.28617
12.1 | 12.2 | 1451.4645 | 0.28009
12.2 | 12.3 | 1457.4301 | 0.27439
12.3 | 12.4 | 1462.996 | 0.26877
12.4 | 12.5 | 1466.3334 | 0.26292
12.5 | 12.6 | 1469.7047 | 0.25725
12.6 | 12.7 | 1472.9669 | 0.25173
12.7 | 12.8 | 1477.5185 | 0.24659
12.8 | 12.9 | 1478.9947 | 0.2411
12.9 | 13 | 1480 | 0.23569
13 | 13.1 | 1480 | 0.23029
13.1 | 13.2 | 1480 | 0.22506
13.2 | 13.3 | 1480 | 0.21998
13.3 | 13.4 | 1480 | 0.21506
13.4 | 13.5 | 1480 | 0.21028
13.5 | 13.6 | 1480 | 0.20564
13.6 | 13.7 | 1480 | 0.20114
13.7 | 13.8 | 1480 | 0.19677
13.8 | 13.9 | 1480 | 0.19252
13.9 | 14 | 1480 | 0.1884
14 | 14.1 | 1480 | 0.18439
14.1 | 14.2 | 1480 | 0.18049
14.2 | 14.3 | 1480 | 0.17671
14.3 | 14.4 | 1480 | 0.17302
14.4 | 14.5 | 1480 | 0.16944
14.5 | 14.6 | 1480 | 0.16596
14.6 | 14.7 | 1480 | 0.16258
14.7 | 14.8 | 1480 | 0.15928
14.8 | 14.9 | 1480 | 0.15607
14.9 | 15 | 1480 | 0.15295
15 | 15.1 | 1480 | 0.14991
15.1 | 15.2 | 1480 | 0.14695
15.2 | 15.3 | 1480 | 0.14407
15.3 | 15.4 | 1480 | 0.14127
15.4 | 15.5 | 1480 | 0.13853
15.5 | 15.6 | 1480 | 0.13587
15.6 | 15.7 | 1480 | 0.13327
15.7 | 15.8 | 1480 | 0.13074
15.8 | 15.9 | 1480 | 0.12828
15.9 | 16 | 1480 | 0.12587
16 | 16.1 | 1480 | 0.12352
16.1 | 16.2 | 1480 | 0.12124
16.2 | 16.3 | 1480 | 0.11901
16.3 | 16.4 | 1480 | 0.11683
16.4 | 16.5 | 1480 | 0.11471
16.5 | 16.6 | 1480 | 0.11263
16.6 | 16.7 | 1480 | 0.11061
16.7 | 16.8 | 1480 | 0.10863
16.8 | 16.9 | 1480 | 0.10671
16.9 | 17 | 1480 | 0.10482
17 | 17.1 | 1480 | 0.10298
17.1 | 17.2 | 1480 | 0.10119
17.2 | 17.3 | 1480 | 0.099433
17.3 | 17.4 | 1480 | 0.097718
17.4 | 17.5 | 1480 | 0.096043
17.5 | 17.6 | 1480 | 0.094406
17.6 | 17.7 | 1480 | 0.092806
17.7 | 17.8 | 1480 | 0.091242
17.8 | 17.9 | 1480 | 0.089713
17.9 | 18 | 1480 | 0.088218
18 | 18.1 | 1480 | 0.086755
18.1 | 18.2 | 1480 | 0.085325
18.2 | 18.3 | 1480 | 0.083927
18.3 | 18.4 | 1480 | 0.082558
18.4 | 18.5 | 1480 | 0.08122
18.5 | 18.6 | 1480 | 0.07991
18.6 | 18.7 | 1480 | 0.078628
18.7 | 18.8 | 1480 | 0.077373
18.8 | 18.9 | 1480 | 0.076145
18.9 | 19 | 1480 | 0.074943
19 | 19.1 | 1480 | 0.073766
19.1 | 19.2 | 1480 | 0.072613
19.2 | 19.3 | 1480 | 0.071484
19.3 | 19.4 | 1480 | 0.070379
19.4 | 19.5 | 1480 | 0.069296
19.5 | 19.6 | 1480 | 0.068235
19.6 | 19.7 | 1480 | 0.067196
19.7 | 19.8 | 1480 | 0.066178
19.8 | 19.9 | 1480 | 0.065181
19.9 | 20 | 1480 | 0.064203
21 | 25 | 0 | 0
25 | 50 | 0 | 0