## SAMU_STD
Wind Speed From | Wind Speed To | Power (Kw) | Cp
0 | 1.2 | 0 | 0 | Turbine Make | Suzlon
1.2 | 1.3 | 0 | 0 | Turbine Type | S82
1.3 | 1.4 | 0 | 0 | Cut in Speed | 4
1.4 | 1.5 | 0 | 0 | Cut Out Speed | 20
1.5 | 1.6 | 0 | 0 | Rated Speed | 12
1.6 | 1.7 | 0 | 0 | Swept area | 5281
1.7 | 1.8 | 0 | 0 | Air Density | 1.0496
1.8 | 1.9 | 0 | 0
1.9 | 2 | 0 | 0
2 | 2.1 | 0 | 0
2.1 | 2.2 | 0 | 0
2.2 | 2.3 | 0 | 0
2.3 | 2.4 | 0 | 0
2.4 | 2.5 | 0 | 0
2.5 | 2.6 | 0 | 0
2.6 | 2.7 | 0 | 0
2.7 | 2.8 | 0 | 0
2.8 | 2.9 | 0 | 0
2.9 | 3 | 15 | 0.18168
3 | 3.1 | 19 | 0.20922
3.1 | 3.2 | 23 | 0.23093
3.2 | 3.3 | 27 | 0.24787
3.3 | 3.4 | 31 | 0.26088
3.4 | 3.5 | 35 | 0.27068
3.5 | 3.6 | 40 | 0.28493
3.6 | 3.7 | 47.5615 | 0.31275
3.7 | 3.8 | 52 | 0.3163
3.8 | 3.9 | 58.0453 | 0.32725
3.9 | 4 | 67.051 | 0.35103
4 | 4.1 | 71.0612 | 0.34608
4.1 | 4.2 | 76.6922 | 0.34805
4.2 | 4.3 | 85.349 | 0.36152
4.3 | 4.4 | 94.0351 | 0.37234
4.4 | 4.5 | 101.9846 | 0.37805
4.5 | 4.6 | 112.3166 | 0.39034
4.6 | 4.7 | 119.7414 | 0.39067
4.7 | 4.8 | 128.8167 | 0.39507
4.8 | 4.9 | 140.117 | 0.40446
4.9 | 5 | 146.8151 | 0.39935
5 | 5.1 | 157.1417 | 0.40325
5.1 | 5.2 | 168.3992 | 0.40813
5.2 | 5.3 | 179.9005 | 0.41223
5.3 | 5.4 | 193.8327 | 0.42037
5.4 | 5.5 | 205.2458 | 0.4217
5.5 | 5.6 | 217.2471 | 0.42327
5.6 | 5.7 | 232.397 | 0.42977
5.7 | 5.8 | 243.2495 | 0.42735
5.8 | 5.9 | 258.2717 | 0.43143
5.9 | 6 | 273.9808 | 0.43553
6 | 6.1 | 288.8233 | 0.43727
6.1 | 6.2 | 304.1664 | 0.43891
6.2 | 6.3 | 322.7756 | 0.44427
6.3 | 6.4 | 338.8498 | 0.4452
6.4 | 6.5 | 352.0176 | 0.4418
6.5 | 6.6 | 371.8443 | 0.44609
6.6 | 6.7 | 388.8818 | 0.44625
6.7 | 6.8 | 402.2973 | 0.44187
6.8 | 6.9 | 418.2085 | 0.43994
6.9 | 7 | 437.5356 | 0.44109
7 | 7.1 | 454.8554 | 0.43971
7.1 | 7.2 | 472.8478 | 0.43857
7.2 | 7.3 | 490.8733 | 0.43708
7.3 | 7.4 | 508.0746 | 0.43454
7.4 | 7.5 | 530.0865 | 0.43571
7.5 | 7.6 | 548.1473 | 0.43323
7.6 | 7.7 | 567.9138 | 0.43181
7.7 | 7.8 | 588.7175 | 0.43084
7.8 | 7.9 | 609.0145 | 0.42919
7.9 | 8 | 628.7629 | 0.4269
8 | 8.1 | 648.2749 | 0.42424
8.1 | 8.2 | 666.6072 | 0.42065
8.2 | 8.3 | 689.8062 | 0.41993
8.3 | 8.4 | 710.0877 | 0.4172
8.4 | 8.5 | 734.7225 | 0.41679
8.5 | 8.6 | 760.8947 | 0.41692
8.6 | 8.7 | 782.7219 | 0.41443
8.7 | 8.8 | 803.8025 | 0.4114
8.8 | 8.9 | 824.5113 | 0.40809
8.9 | 9 | 846.3004 | 0.40522
9 | 9.1 | 866.8078 | 0.40165
9.1 | 9.2 | 882.082 | 0.39569
9.2 | 9.3 | 908.7691 | 0.39478
9.3 | 9.4 | 930.2951 | 0.39151
9.4 | 9.5 | 953.1839 | 0.38873
9.5 | 9.6 | 966.7582 | 0.3822
9.6 | 9.7 | 989.918 | 0.3795
9.7 | 9.8 | 1011.4277 | 0.37611
9.8 | 9.9 | 1033.4051 | 0.37287
9.9 | 10 | 1050.6721 | 0.36795
10 | 10.1 | 1068.9545 | 0.36345
10.1 | 10.2 | 1080.4017 | 0.35675
10.2 | 10.3 | 1106.9177 | 0.35506
10.3 | 10.4 | 1125.9923 | 0.35096
10.4 | 10.5 | 1145.3277 | 0.34698
10.5 | 10.6 | 1162.5092 | 0.3424
10.6 | 10.7 | 1184.5602 | 0.33929
10.7 | 10.8 | 1203.5475 | 0.33533
10.8 | 10.9 | 1216.877 | 0.32988
10.9 | 11 | 1241.6228 | 0.32758
11 | 11.1 | 1257.7675 | 0.32303
11.1 | 11.2 | 1278.6223 | 0.31974
11.2 | 11.3 | 1300.1571 | 0.31664
11.3 | 11.4 | 1317.8826 | 0.31266
11.4 | 11.5 | 1338.7124 | 0.30946
11.5 | 11.6 | 1349.7398 | 0.30408
11.6 | 11.7 | 1367.5828 | 0.30033
11.7 | 11.8 | 1382.4069 | 0.296
11.8 | 11.9 | 1395.4728 | 0.29139
11.9 | 12 | 1402.3157 | 0.28561
12 | 12.1 | 1409.0412 | 0.27998
12.1 | 12.2 | 1422.677 | 0.27586
12.2 | 12.3 | 1436.098 | 0.27177
12.3 | 12.4 | 1444.8222 | 0.26692
12.4 | 12.5 | 1453.1551 | 0.26211
12.5 | 12.6 | 1453.5447 | 0.25604
12.6 | 12.7 | 1451.6476 | 0.24976
12.7 | 12.8 | 1458.0431 | 0.24507
12.8 | 12.9 | 1469.194 | 0.24129
12.9 | 13 | 1481.6151 | 0.2378
13 | 13.1 | 1484.7081 | 0.23292
13.1 | 13.2 | 1483.8022 | 0.22757
13.2 | 13.3 | 1489.3128 | 0.22334
13.3 | 13.4 | 1493.045 | 0.21896
13.4 | 13.5 | 1497.9211 | 0.21486
13.5 | 13.6 | 1499.4145 | 0.2104
13.6 | 13.7 | 1492.1049 | 0.20486
13.7 | 13.8 | 1499.82 | 0.2015
13.8 | 13.9 | 1502.1583 | 0.19752
13.9 | 14 | 1503.2632 | 0.19349
14 | 14.1 | 1505.8167 | 0.18976
14.1 | 14.2 | 1506.2933 | 0.18586
14.2 | 14.3 | 1504.2385 | 0.18177
14.3 | 14.4 | 1499.01 | 0.17742
14.4 | 14.5 | 1505.4286 | 0.17454
14.5 | 14.6 | 1504.0556 | 0.17084
14.6 | 14.7 | 1504.85 | 0.16749
14.7 | 14.8 | 1506.82 | 0.16436
14.8 | 14.9 | 1508.25 | 0.16125
14.9 | 15 | 1508.25 | 0.15806
15 | 15.1 | 1508.25 | 0.15496
15.1 | 15.2 | 1508.25 | 0.15195
15.2 | 15.3 | 1508.25 | 0.14901
15.3 | 15.4 | 1508.25 | 0.14614
15.4 | 15.5 | 1508.25 | 0.14335
15.5 | 15.6 | 1508.25 | 0.14063
15.6 | 15.7 | 1508.25 | 0.13797
15.7 | 15.8 | 1508.25 | 0.13539
15.8 | 15.9 | 1508.25 | 0.13286
15.9 | 16 | 1508.25 | 0.1304
16 | 16.1 | 1508.25 | 0.128
16.1 | 16.2 | 1508.25 | 0.12566
16.2 | 16.3 | 1508.25 | 0.12338
16.3 | 16.4 | 1508.25 | 0.12115
16.4 | 16.5 | 1508.25 | 0.11897
16.5 | 16.6 | 1508.25 | 0.11685
16.6 | 16.7 | 1508.25 | 0.11477
16.7 | 16.8 | 1508.25 | 0.11275
16.8 | 16.9 | 1508.25 | 0.11077
16.9 | 17 | 1508.25 | 0.10884
17 | 17.1 | 1508.25 | 0.10695
17.1 | 17.2 | 1508.25 | 0.10511
17.2 | 17.3 | 1508.25 | 0.1033
17.3 | 17.4 | 1508.25 | 0.10154
17.4 | 17.5 | 1508.25 | 0.099822
17.5 | 17.6 | 1508.25 | 0.098139
17.6 | 17.7 | 1508.25 | 0.096495
17.7 | 17.8 | 1508.25 | 0.094886
17.8 | 17.9 | 1508.25 | 0.093314
17.9 | 18 | 1508.25 | 0.091776
18 | 18.1 | 1508.25 | 0.090271
18.1 | 18.2 | 1508.25 | 0.088799
18.2 | 18.3 | 1508.25 | 0.087359
18.3 | 18.4 | 1508.25 | 0.08595
18.4 | 18.5 | 1508.25 | 0.084572
18.5 | 18.6 | 1508.25 | 0.083222
18.6 | 18.7 | 1508.25 | 0.081901
18.7 | 18.8 | 1508.25 | 0.080608
18.8 | 18.9 | 1508.25 | 0.079342
18.9 | 19 | 1508.25 | 0.078102
19 | 19.1 | 1508.25 | 0.076888
19.1 | 19.2 | 1508.25 | 0.075699
19.2 | 19.3 | 1508.25 | 0.074535
19.3 | 19.4 | 1508.25 | 0.073394
19.4 | 19.5 | 1508.25 | 0.072276
19.5 | 19.6 | 1508.25 | 0.071181
19.6 | 19.7 | 1508.25 | 0.070108
19.7 | 19.8 | 1508.25 | 0.069056
19.8 | 19.9 | 1508.25 | 0.068026
19.9 | 20 | 1508.25 | 0.03
21 | 25 | 0 | 0
25 | 50 | 0 | 0