## MAMA_MOD
Wind Speed From | Wind Speed To | Power (Kw) | Cp
0 | 1.2 | 0 | 0 | Turbine Make | Suzlon
1.2 | 1.3 | 0 | 0 | Turbine Type | S82
1.3 | 1.4 | 0 | 0 | Cut in Speed | 4
1.4 | 1.5 | 0 | 0 | Cut Out Speed | 25
1.5 | 1.6 | 0 | 0 | Rated Speed | 13
1.6 | 1.7 | 0 | 0 | Swept area | 5281
1.7 | 1.8 | 0 | 0 | Air Density | 1.1729
1.8 | 1.9 | 0 | 0
1.9 | 2 | 0 | 0
2 | 2.1 | 0 | 0
2.1 | 2.2 | 0 | 0
2.2 | 2.3 | 0 | 0
2.3 | 2.4 | 0 | 0
2.4 | 2.5 | 0 | 0
2.5 | 2.6 | 0 | 0
2.6 | 2.7 | 0 | 0
2.7 | 2.8 | 0 | 0
2.8 | 2.9 | 0 | 0
2.9 | 3 | 0 | 0
3 | 3.1 | 51.1 | 0.55385
3.1 | 3.2 | 15.975 | 0.15741
3.2 | 3.3 | 19.8889 | 0.1787
3.3 | 3.4 | 29.0083 | 0.23831
3.4 | 3.5 | 37.87 | 0.2852
3.5 | 3.6 | 40.3087 | 0.27896
3.6 | 3.7 | 49.6137 | 0.31626
3.7 | 3.8 | 52.74 | 0.31034
3.8 | 3.9 | 61.829 | 0.33655
3.9 | 4 | 68.0225 | 0.34318
4 | 4.1 | 77.1328 | 0.36136
4.1 | 4.2 | 88.3333 | 0.38497
4.2 | 4.3 | 92.4603 | 0.37549
4.3 | 4.4 | 101.4703 | 0.38462
4.4 | 4.5 | 111.262 | 0.39424
4.5 | 4.6 | 123.1063 | 0.40838
4.6 | 4.7 | 132.0016 | 0.41052
4.7 | 4.8 | 140.1728 | 0.40925
4.8 | 4.9 | 151.3548 | 0.41539
4.9 | 5 | 161.2304 | 0.41648
5 | 5.1 | 172.6083 | 0.42015
5.1 | 5.2 | 184.0374 | 0.42262
5.2 | 5.3 | 194.3262 | 0.42146
5.3 | 5.4 | 206.2337 | 0.42289
5.4 | 5.5 | 222.5901 | 0.43199
5.5 | 5.6 | 232.1906 | 0.42691
5.6 | 5.7 | 244.7627 | 0.42675
5.7 | 5.8 | 260.0829 | 0.43041
5.8 | 5.9 | 274.415 | 0.43142
5.9 | 6 | 288.7863 | 0.43169
6 | 6.1 | 305.7797 | 0.43498
6.1 | 6.2 | 320.2119 | 0.43383
6.2 | 6.3 | 336.0021 | 0.43388
6.3 | 6.4 | 350.4552 | 0.43166
6.4 | 6.5 | 384.65 | 0.45225
6.5 | 6.6 | 384.65 | 0.432
6.6 | 6.7 | 400.3481 | 0.4298
6.7 | 6.8 | 422.9192 | 0.43429
6.8 | 6.9 | 441.4481 | 0.4339
6.9 | 7 | 460.9201 | 0.43389
7 | 7.1 | 475.3478 | 0.42883
7.1 | 7.2 | 495.5794 | 0.42871
7.2 | 7.3 | 516.9639 | 0.42909
7.3 | 7.4 | 535.9784 | 0.42708
7.4 | 7.5 | 552.5849 | 0.42293
7.5 | 7.6 | 574.7133 | 0.42273
7.6 | 7.7 | 594.5443 | 0.4205
7.7 | 7.8 | 616.2401 | 0.41929
7.8 | 7.9 | 634.5686 | 0.41558
7.9 | 8 | 654.3372 | 0.41265
8 | 8.1 | 676.7384 | 0.41117
8.1 | 8.2 | 693.5039 | 0.40613
8.2 | 8.3 | 718.7184 | 0.40586
8.3 | 8.4 | 738.6054 | 0.40237
8.4 | 8.5 | 756.2991 | 0.39764
8.5 | 8.6 | 782.6172 | 0.39729
8.6 | 8.7 | 802.5682 | 0.39353
8.7 | 8.8 | 825.2318 | 0.391
8.8 | 8.9 | 845.2854 | 0.38716
8.9 | 9 | 864.262 | 0.3828
9 | 9.1 | 888.9655 | 0.3809
9.1 | 9.2 | 912.1913 | 0.37825
9.2 | 9.3 | 933.1697 | 0.3746
9.3 | 9.4 | 955.1669 | 0.37132
9.4 | 9.5 | 981.9534 | 0.36981
9.5 | 9.6 | 1003.2898 | 0.36616
9.6 | 9.7 | 1018.6547 | 0.36038
9.7 | 9.8 | 1044.4239 | 0.3583
9.8 | 9.9 | 1070.5556 | 0.35625
9.9 | 10 | 1097.8093 | 0.35447
10 | 10.1 | 1111.476 | 0.34833
10.1 | 10.2 | 1130.176 | 0.34387
10.2 | 10.3 | 1157.331 | 0.34198
10.3 | 10.4 | 1186.9533 | 0.34071
10.4 | 10.5 | 1209.0549 | 0.33723
10.5 | 10.6 | 1229.0752 | 0.33321
10.6 | 10.7 | 1248.0588 | 0.32896
10.7 | 10.8 | 1264.7066 | 0.32417
10.8 | 10.9 | 1289.3788 | 0.32148
10.9 | 11 | 1302.7524 | 0.31604
11 | 11.1 | 1324.5049 | 0.31271
11.1 | 11.2 | 1342.1803 | 0.30847
11.2 | 11.3 | 1354.0829 | 0.30301
11.3 | 11.4 | 1359.2123 | 0.29623
11.4 | 11.5 | 1391.2702 | 0.29537
11.5 | 11.6 | 1391.2702 | 0.2878
11.6 | 11.7 | 1400.9762 | 0.28244
11.7 | 11.8 | 1418.259 | 0.27872
11.8 | 11.9 | 1434.9529 | 0.27495
11.9 | 12 | 1442.9679 | 0.26963
12 | 12.1 | 1444.6381 | 0.2633
12.1 | 12.2 | 1450.881 | 0.25799
12.2 | 12.3 | 1455.486 | 0.25255
12.3 | 12.4 | 1460.5096 | 0.24734
12.4 | 12.5 | 1461.9853 | 0.24169
12.5 | 12.6 | 1458.413 | 0.23541
12.6 | 12.7 | 1441.96 | 0.2273
12.7 | 12.8 | 1483.3441 | 0.22838
12.8 | 12.9 | 1453.66 | 0.21865
12.9 | 13 | 1472.595 | 0.21642
13 | 13.1 | 1491.76 | 0.21426
13.1 | 13.2 | 1498.9579 | 0.21044
13.2 | 13.3 | 1490.1812 | 0.20452
13.3 | 13.4 | 1486.081 | 0.19943
13.4 | 13.5 | 1503.2773 | 0.19728
13.5 | 13.6 | 1478.7778 | 0.18982
13.6 | 13.7 | 1512.0071 | 0.18987
13.7 | 13.8 | 1502.6357 | 0.18462
13.8 | 13.9 | 1433.5375 | 0.17235
13.9 | 14 | 1518.1286 | 0.17864
14 | 14.1 | 1501.3368 | 0.17293
14.1 | 14.2 | 1504.7167 | 0.16968
14.2 | 14.3 | 1502.94 | 0.16595
14.3 | 14.4 | 1508.6333 | 0.16314
14.4 | 14.5 | 1544.9667 | 0.16363
14.5 | 14.6 | 1568.6 | 0.16274
14.6 | 14.7 | 1526.15 | 0.15513
14.7 | 14.8 | 1527.6333 | 0.15216
14.8 | 14.9 | 1506.4 | 0.14704
14.9 | 15 | 1507.5 | 0.14422
15 | 15.1 | 1509.175 | 0.14153
15.1 | 15.2 | 1510.85 | 0.13891
15.2 | 15.3 | 1511.325 | 0.13625
15.3 | 15.4 | 1511.5625 | 0.13363
15.4 | 15.5 | 1511.8 | 0.13108
15.5 | 15.6 | 1511.8 | 0.12858
15.6 | 15.7 | 1511.8 | 0.12614
15.7 | 15.8 | 1511.8 | 0.12376
15.8 | 15.9 | 1511.8 | 0.12144
15.9 | 16 | 1511.8 | 0.11918
16 | 16.1 | 1511.8 | 0.11697
16.1 | 16.2 | 1511.8 | 0.11482
16.2 | 16.3 | 1511.8 | 0.11272
16.3 | 16.4 | 1511.8 | 0.11067
16.4 | 16.5 | 1511.8 | 0.10867
16.5 | 16.6 | 1511.8 | 0.10671
16.6 | 16.7 | 1511.8 | 0.10481
16.7 | 16.8 | 1511.8 | 0.10295
16.8 | 16.9 | 1511.8 | 0.10113
16.9 | 17 | 1511.8 | 0.099357
17 | 17.1 | 1511.8 | 0.097625
17.1 | 17.2 | 1511.8 | 0.095932
17.2 | 17.3 | 1511.8 | 0.094278
17.3 | 17.4 | 1511.8 | 0.092662
17.4 | 17.5 | 1511.8 | 0.091082
17.5 | 17.6 | 1511.8 | 0.089538
17.6 | 17.7 | 1511.8 | 0.088029
17.7 | 17.8 | 1511.8 | 0.086554
17.8 | 17.9 | 1511.8 | 0.085111
17.9 | 18 | 1511.8 | 0.083701
18 | 18.1 | 1511.8 | 0.082321
18.1 | 18.2 | 1511.8 | 0.080972
18.2 | 18.3 | 1511.8 | 0.079651
18.3 | 18.4 | 1511.8 | 0.07836
18.4 | 18.5 | 1511.8 | 0.077096
18.5 | 18.6 | 1511.8 | 0.075859
18.6 | 18.7 | 1511.8 | 0.074649
18.7 | 18.8 | 1511.8 | 0.073464
18.8 | 18.9 | 1511.8 | 0.072304
18.9 | 19 | 1511.8 | 0.071168
19 | 19.1 | 1511.8 | 0.070056
19.1 | 19.2 | 1511.8 | 0.068967
19.2 | 19.3 | 1511.8 | 0.067901
19.3 | 19.4 | 1511.8 | 0.066856
19.4 | 19.5 | 1511.8 | 0.065833
19.5 | 19.6 | 1511.8 | 0.06483
19.6 | 19.7 | 1511.8 | 0.063848
19.7 | 19.8 | 1511.8 | 0.062886
19.8 | 19.9 | 1511.8 | 0.061942
19.9 | 20 | 1511.8 | 0.061018
20 | 25 | 0 | 0
25 | 50 | 0 | 0