## MAMA_MOD
Wind Speed From | Wind Speed To | Power (Kw) | Cp
0 | 1.2 | 0 | 0 | Turbine Make | Suzlon
1.2 | 1.3 | 0 | 0 | Turbine Type | S82
1.3 | 1.4 | 0 | 0 | Cut in Speed | 4
1.4 | 1.5 | 0 | 0 | Cut Out Speed | 25
1.5 | 1.6 | 0 | 0 | Rated Speed | 13
1.6 | 1.7 | 0 | 0 | Swept area | 5281
1.7 | 1.8 | 0 | 0 | Air Density | 1.1849
1.8 | 1.9 | 0 | 0
1.9 | 2 | 0 | 0
2 | 2.1 | 0 | 0
2.1 | 2.2 | 0 | 0
2.2 | 2.3 | 0 | 0
2.3 | 2.4 | 0 | 0
2.4 | 2.5 | 0 | 0
2.5 | 2.6 | 0 | 0
2.6 | 2.7 | 0 | 0
2.7 | 2.8 | 0 | 0
2.8 | 2.9 | 0 | 0
2.9 | 3 | 0 | 0
3 | 3.1 | 5.33 | 0.063095
3.1 | 3.2 | 10.25 | 0.10997
3.2 | 3.3 | 15.41 | 0.15031
3.3 | 3.4 | 20.35 | 0.18099
3.4 | 3.5 | 29.0352 | 0.23611
3.5 | 3.6 | 35.36 | 0.2636
3.6 | 3.7 | 40.25 | 0.27573
3.7 | 3.8 | 46.36 | 0.29253
3.8 | 3.9 | 52.35 | 0.30493
3.9 | 4 | 58.1573 | 0.31336
4 | 4.1 | 65.96 | 0.32941
4.1 | 4.2 | 72.83 | 0.33775
4.2 | 4.3 | 82.8286 | 0.35733
4.3 | 4.4 | 89.7652 | 0.36086
4.4 | 4.5 | 100.68 | 0.37776
4.5 | 4.6 | 111.801 | 0.39214
4.6 | 4.7 | 123.7502 | 0.40635
4.7 | 4.8 | 134.5977 | 0.41436
4.8 | 4.9 | 146.4845 | 0.42335
4.9 | 5 | 159.3034 | 0.43278
5 | 5.1 | 170.2419 | 0.4353
5.1 | 5.2 | 182.7797 | 0.4404
5.2 | 5.3 | 193.9355 | 0.44084
5.3 | 5.4 | 208.65 | 0.44794
5.4 | 5.5 | 221.5605 | 0.44972
5.5 | 5.6 | 235.1394 | 0.45172
5.6 | 5.7 | 248.65 | 0.45254
5.7 | 5.8 | 263.65 | 0.45503
5.8 | 5.9 | 275.55 | 0.45139
5.9 | 6 | 289.6643 | 0.45079
6 | 6.1 | 302.6557 | 0.44784
6.1 | 6.2 | 317.25 | 0.44673
6.2 | 6.3 | 333.64 | 0.44744
6.3 | 6.4 | 349.6388 | 0.44692
6.4 | 6.5 | 365.89 | 0.44611
6.5 | 6.6 | 382.39 | 0.44504
6.6 | 6.7 | 400.25 | 0.44497
6.7 | 6.8 | 412.0177 | 0.43785
6.8 | 6.9 | 428.357 | 0.43542
6.9 | 7 | 445.34 | 0.43329
7 | 7.1 | 464.4153 | 0.43276
7.1 | 7.2 | 484.3622 | 0.43254
7.2 | 7.3 | 504.1429 | 0.43171
7.3 | 7.4 | 521.0581 | 0.4281
7.4 | 7.5 | 540.1872 | 0.42607
7.5 | 7.6 | 559.5391 | 0.42391
7.6 | 7.7 | 579.927 | 0.42225
7.7 | 7.8 | 602.35 | 0.42171
7.8 | 7.9 | 625.631 | 0.42137
7.9 | 8 | 645.684 | 0.41857
8 | 8.1 | 664.5 | 0.41482
8.1 | 8.2 | 690.7221 | 0.41541
8.2 | 8.3 | 711.65 | 0.41253
8.3 | 8.4 | 738.5831 | 0.41285
8.4 | 8.5 | 759.1625 | 0.40938
8.5 | 8.6 | 782.4862 | 0.40724
8.6 | 8.7 | 798.7953 | 0.4014
8.7 | 8.8 | 818.3727 | 0.39721
8.8 | 8.9 | 846.95 | 0.39723
8.9 | 9 | 870.1148 | 0.39449
9 | 9.1 | 885.6465 | 0.3883
9.1 | 9.2 | 911.7576 | 0.38671
9.2 | 9.3 | 928.7996 | 0.38123
9.3 | 9.4 | 948.6935 | 0.37697
9.4 | 9.5 | 971.8791 | 0.37399
9.5 | 9.6 | 996.3833 | 0.37144
9.6 | 9.7 | 1015.1475 | 0.36673
9.7 | 9.8 | 1032.5602 | 0.3616
9.8 | 9.9 | 1056.3161 | 0.35871
9.9 | 10 | 1068.8156 | 0.35207
10 | 10.1 | 1092.7696 | 0.34927
10.1 | 10.2 | 1120.0318 | 0.34745
10.2 | 10.3 | 1130.1141 | 0.34037
10.3 | 10.4 | 1145.1436 | 0.33495
10.4 | 10.5 | 1161.3271 | 0.32998
10.5 | 10.6 | 1183.9902 | 0.3269
10.6 | 10.7 | 1209.1774 | 0.32449
10.7 | 10.8 | 1221.4072 | 0.31867
10.8 | 10.9 | 1233.3302 | 0.31292
10.9 | 11 | 1264.4476 | 0.31207
11 | 11.1 | 1279.2127 | 0.30718
11.1 | 11.2 | 1315.2306 | 0.30737
11.2 | 11.3 | 1318.7427 | 0.30001
11.3 | 11.4 | 1319.4208 | 0.29227
11.4 | 11.5 | 1345.65 | 0.2903
11.5 | 11.6 | 1362.35 | 0.2863
11.6 | 11.7 | 1386.8412 | 0.28398
11.7 | 11.8 | 1384.5667 | 0.2763
11.8 | 11.9 | 1389.5018 | 0.2703
11.9 | 12 | 1400.25 | 0.26558
12 | 12.1 | 1410.36 | 0.26087
12.1 | 12.2 | 1421.36 | 0.25644
12.2 | 12.3 | 1433.69 | 0.25235
12.3 | 12.4 | 1444.3316 | 0.24808
12.4 | 12.5 | 1467.6632 | 0.24603
12.5 | 12.6 | 1471.23 | 0.24076
12.6 | 12.7 | 1473.25 | 0.23539
12.7 | 12.8 | 1485.6857 | 0.23182
12.8 | 12.9 | 1500 | 0.22861
12.9 | 13 | 1500 | 0.22333
13 | 13.1 | 1500 | 0.21822
13.1 | 13.2 | 1500 | 0.21326
13.2 | 13.3 | 1500 | 0.20845
13.3 | 13.4 | 1500 | 0.20378
13.4 | 13.5 | 1500 | 0.19925
13.5 | 13.6 | 1500 | 0.19486
13.6 | 13.7 | 1500 | 0.19059
13.7 | 13.8 | 1500 | 0.18645
13.8 | 13.9 | 1500 | 0.18243
13.9 | 14 | 1500 | 0.17852
14 | 14.1 | 1500 | 0.17472
14.1 | 14.2 | 1500 | 0.17103
14.2 | 14.3 | 1500 | 0.16744
14.3 | 14.4 | 1500 | 0.16395
14.4 | 14.5 | 1500 | 0.16056
14.5 | 14.6 | 1500 | 0.15726
14.6 | 14.7 | 1500 | 0.15405
14.7 | 14.8 | 1500 | 0.15093
14.8 | 14.9 | 1500 | 0.14789
14.9 | 15 | 1500 | 0.14493
15 | 15.1 | 1500 | 0.14205
15.1 | 15.2 | 1500 | 0.13925
15.2 | 15.3 | 1500 | 0.13652
15.3 | 15.4 | 1500 | 0.13386
15.4 | 15.5 | 1500 | 0.13127
15.5 | 15.6 | 1500 | 0.12874
15.6 | 15.7 | 1500 | 0.12628
15.7 | 15.8 | 1500 | 0.12389
15.8 | 15.9 | 1500 | 0.12155
15.9 | 16 | 1500 | 0.11927
16 | 16.1 | 1500 | 0.11705
16.1 | 16.2 | 1500 | 0.11488
16.2 | 16.3 | 1500 | 0.11277
16.3 | 16.4 | 1500 | 0.1107
16.4 | 16.5 | 1500 | 0.10869
16.5 | 16.6 | 1500 | 0.10673
16.6 | 16.7 | 1500 | 0.10481
16.7 | 16.8 | 1500 | 0.10294
16.8 | 16.9 | 1500 | 0.10111
16.9 | 17 | 1500 | 0.099326
17 | 17.1 | 1500 | 0.097584
17.1 | 17.2 | 1500 | 0.095882
17.2 | 17.3 | 1500 | 0.094219
17.3 | 17.4 | 1500 | 0.092594
17.4 | 17.5 | 1500 | 0.091007
17.5 | 17.6 | 1500 | 0.089456
17.6 | 17.7 | 1500 | 0.08794
17.7 | 17.8 | 1500 | 0.086458
17.8 | 17.9 | 1500 | 0.085009
17.9 | 18 | 1500 | 0.083592
18 | 18.1 | 1500 | 0.082206
18.1 | 18.2 | 1500 | 0.080851
18.2 | 18.3 | 1500 | 0.079526
18.3 | 18.4 | 1500 | 0.078229
18.4 | 18.5 | 1500 | 0.076961
18.5 | 18.6 | 1500 | 0.07572
18.6 | 18.7 | 1500 | 0.074505
18.7 | 18.8 | 1500 | 0.073316
18.8 | 18.9 | 1500 | 0.072152
18.9 | 19 | 1500 | 0.071013
19 | 19.1 | 1500 | 0.069898
19.1 | 19.2 | 1500 | 0.068806
19.2 | 19.3 | 1500 | 0.067736
19.3 | 19.4 | 1500 | 0.066689
19.4 | 19.5 | 1500 | 0.065663
19.5 | 19.6 | 1500 | 0.064658
19.6 | 19.7 | 1500 | 0.063673
19.7 | 19.8 | 1500 | 0.062708
19.8 | 19.9 | 1500 | 0.061763
19.9 | 20 | 1500 | 0.060836
20 | 20.1 | 1500 | 0.059928
20.1 | 25 | 0 | 0
25 | 50 | 0 | 0