## MAMA_MOD
Wind Speed From | Wind Speed To | Power (Kw) | Cp
0 | 1.2 | 0 | 0 | Turbine Make | Suzlon
1.2 | 1.3 | 0 | 0 | Turbine Type | S82
1.3 | 1.4 | 0 | 0 | Cut in Speed | 4
1.4 | 1.5 | 0 | 0 | Cut Out Speed | 25
1.5 | 1.6 | 0 | 0 | Rated Speed | 13
1.6 | 1.7 | 0 | 0 | Swept area | 5281
1.7 | 1.8 | 0 | 0 | Air Density | 1.1659
1.8 | 1.9 | 0 | 0
1.9 | 2 | 0 | 0
2 | 2.1 | 0 | 0
2.1 | 2.2 | 0 | 0
2.2 | 2.3 | 0 | 0
2.3 | 2.4 | 0 | 0
2.4 | 2.5 | 0 | 0
2.5 | 2.6 | 7.52 | 0.15633
2.6 | 2.7 | 10.95 | 0.20237
2.7 | 2.8 | 13.7 | 0.22609
2.8 | 2.9 | 15.62 | 0.23113
2.9 | 3 | 18.92 | 0.25199
3 | 3.1 | 21.18 | 0.25481
3.1 | 3.2 | 24.31 | 0.26507
3.2 | 3.3 | 27.96 | 0.27717
3.3 | 3.4 | 31.91 | 0.28843
3.4 | 3.5 | 35.62 | 0.29438
3.5 | 3.6 | 39.6573 | 0.30045
3.6 | 3.7 | 43.65 | 0.3039
3.7 | 3.8 | 48.11 | 0.30852
3.8 | 3.9 | 53.62 | 0.31742
3.9 | 4 | 61.2009 | 0.33513
4 | 4.1 | 67.71 | 0.34366
4.1 | 4.2 | 76.3454 | 0.35982
4.2 | 4.3 | 85.5122 | 0.37491
4.3 | 4.4 | 93.4556 | 0.38181
4.4 | 4.5 | 105.0777 | 0.40069
4.5 | 4.6 | 114.906 | 0.4096
4.6 | 4.7 | 125.065 | 0.41736
4.7 | 4.8 | 136.9296 | 0.42841
4.8 | 4.9 | 147.4585 | 0.43311
4.9 | 5 | 158.35 | 0.4372
5 | 5.1 | 169.1991 | 0.43968
5.1 | 5.2 | 179.99 | 0.44075
5.2 | 5.3 | 192.07 | 0.44371
5.3 | 5.4 | 205.5264 | 0.44843
5.4 | 5.5 | 216.5494 | 0.44671
5.5 | 5.6 | 228.6237 | 0.44636
5.6 | 5.7 | 239.4447 | 0.44289
5.7 | 5.8 | 253.0379 | 0.44383
5.8 | 5.9 | 263.4864 | 0.43866
5.9 | 6 | 280.1769 | 0.44313
6 | 6.1 | 294.4485 | 0.4428
6.1 | 6.2 | 310.0298 | 0.44368
6.2 | 6.3 | 326.42 | 0.44489
6.3 | 6.4 | 343.9411 | 0.4468
6.4 | 6.5 | 358.85 | 0.44466
6.5 | 6.6 | 375.34 | 0.44395
6.6 | 6.7 | 392.01 | 0.44291
6.7 | 6.8 | 409.6022 | 0.44237
6.8 | 6.9 | 427.0586 | 0.44118
6.9 | 7 | 446.1514 | 0.44115
7 | 7.1 | 463.35 | 0.4388
7.1 | 7.2 | 481.3859 | 0.43689
7.2 | 7.3 | 501.3449 | 0.43631
7.3 | 7.4 | 518.0603 | 0.43258
7.4 | 7.5 | 539.3736 | 0.43236
7.5 | 7.6 | 557.5873 | 0.42932
7.6 | 7.7 | 574.3217 | 0.42498
7.7 | 7.8 | 596.9024 | 0.4247
7.8 | 7.9 | 620.0872 | 0.42445
7.9 | 8 | 635.0187 | 0.41837
8 | 8.1 | 655.9579 | 0.41616
8.1 | 8.2 | 679.2699 | 0.41518
8.2 | 8.3 | 700.5044 | 0.41269
8.3 | 8.4 | 731.026 | 0.41529
8.4 | 8.5 | 748.1023 | 0.40999
8.5 | 8.6 | 770.0833 | 0.40732
8.6 | 8.7 | 791.6473 | 0.40429
8.7 | 8.8 | 811.1883 | 0.40014
8.8 | 8.9 | 841.5812 | 0.40114
8.9 | 9 | 859.8205 | 0.39618
9 | 9.1 | 877.5616 | 0.39102
9.1 | 9.2 | 901.8696 | 0.38875
9.2 | 9.3 | 917.76 | 0.38284
9.3 | 9.4 | 944.5919 | 0.38146
9.4 | 9.5 | 971.1496 | 0.3798
9.5 | 9.6 | 993.1665 | 0.37627
9.6 | 9.7 | 1021.9787 | 0.37522
9.7 | 9.8 | 1036.6199 | 0.36894
9.8 | 9.9 | 1061.714 | 0.36642
9.9 | 10 | 1075.0492 | 0.35989
10 | 10.1 | 1099.4381 | 0.35713
10.1 | 10.2 | 1122.5365 | 0.35391
10.2 | 10.3 | 1143.8525 | 0.35012
10.3 | 10.4 | 1163.262 | 0.34579
10.4 | 10.5 | 1173.305 | 0.33882
10.5 | 10.6 | 1201.282 | 0.33708
10.6 | 10.7 | 1216.5329 | 0.33179
10.7 | 10.8 | 1233.8393 | 0.32716
10.8 | 10.9 | 1245.5133 | 0.32117
10.9 | 11 | 1276.6773 | 0.32022
11 | 11.1 | 1300.8558 | 0.31747
11.1 | 11.2 | 1331.4433 | 0.31623
11.2 | 11.3 | 1349.2037 | 0.31194
11.3 | 11.4 | 1372.59 | 0.309
11.4 | 11.5 | 1398.2436 | 0.30656
11.5 | 11.6 | 1411.4 | 0.30145
11.6 | 11.7 | 1422.5311 | 0.29603
11.7 | 11.8 | 1431.481 | 0.29032
11.8 | 11.9 | 1458 | 0.28825
11.9 | 12 | 1463.807 | 0.28216
12 | 12.1 | 1469.614 | 0.27626
12.1 | 12.2 | 1475.421 | 0.27053
12.2 | 12.3 | 1481.228 | 0.26497
12.3 | 12.4 | 1484.02 | 0.25905
12.4 | 12.5 | 1487.64 | 0.25345
12.5 | 12.6 | 1490.2667 | 0.24785
12.6 | 12.7 | 1492.34 | 0.24233
12.7 | 12.8 | 1496.21 | 0.23727
12.8 | 12.9 | 1498.3667 | 0.23208
12.9 | 13 | 1500 | 0.22697
13 | 13.1 | 1500 | 0.22178
13.1 | 13.2 | 1500 | 0.21674
13.2 | 13.3 | 1500 | 0.21185
13.3 | 13.4 | 1500 | 0.2071
13.4 | 13.5 | 1500 | 0.2025
13.5 | 13.6 | 1500 | 0.19804
13.6 | 13.7 | 1500 | 0.1937
13.7 | 13.8 | 1500 | 0.18949
13.8 | 13.9 | 1500 | 0.1854
13.9 | 14 | 1500 | 0.18143
14 | 14.1 | 1500 | 0.17757
14.1 | 14.2 | 1500 | 0.17381
14.2 | 14.3 | 1500 | 0.17017
14.3 | 14.4 | 1500 | 0.16662
14.4 | 14.5 | 1500 | 0.16318
14.5 | 14.6 | 1500 | 0.15982
14.6 | 14.7 | 1500 | 0.15656
14.7 | 14.8 | 1500 | 0.15339
14.8 | 14.9 | 1500 | 0.1503
14.9 | 15 | 1500 | 0.14729
15 | 15.1 | 1500 | 0.14437
15.1 | 15.2 | 1500 | 0.14152
15.2 | 15.3 | 1500 | 0.13874
15.3 | 15.4 | 1500 | 0.13604
15.4 | 15.5 | 1500 | 0.13341
15.5 | 15.6 | 1500 | 0.13084
15.6 | 15.7 | 1500 | 0.12834
15.7 | 15.8 | 1500 | 0.12591
15.8 | 15.9 | 1500 | 0.12353
15.9 | 16 | 1500 | 0.12121
16 | 16.1 | 1500 | 0.11896
16.1 | 16.2 | 1500 | 0.11675
16.2 | 16.3 | 1500 | 0.1146
16.3 | 16.4 | 1500 | 0.11251
16.4 | 16.5 | 1500 | 0.11046
16.5 | 16.6 | 1500 | 0.10847
16.6 | 16.7 | 1500 | 0.10652
16.7 | 16.8 | 1500 | 0.10462
16.8 | 16.9 | 1500 | 0.10276
16.9 | 17 | 1500 | 0.10094
17 | 17.1 | 1500 | 0.099174
17.1 | 17.2 | 1500 | 0.097444
17.2 | 17.3 | 1500 | 0.095754
17.3 | 17.4 | 1500 | 0.094103
17.4 | 17.5 | 1500 | 0.09249
17.5 | 17.6 | 1500 | 0.090914
17.6 | 17.7 | 1500 | 0.089373
17.7 | 17.8 | 1500 | 0.087867
17.8 | 17.9 | 1500 | 0.086394
17.9 | 18 | 1500 | 0.084954
18 | 18.1 | 1500 | 0.083546
18.1 | 18.2 | 1500 | 0.082169
18.2 | 18.3 | 1500 | 0.080822
18.3 | 18.4 | 1500 | 0.079504
18.4 | 18.5 | 1500 | 0.078215
18.5 | 18.6 | 1500 | 0.076954
18.6 | 18.7 | 1500 | 0.075719
18.7 | 18.8 | 1500 | 0.074511
18.8 | 18.9 | 1500 | 0.073328
18.9 | 19 | 1500 | 0.07217
19 | 19.1 | 1500 | 0.071037
19.1 | 19.2 | 1500 | 0.069927
19.2 | 19.3 | 1500 | 0.06884
19.3 | 19.4 | 1500 | 0.067775
19.4 | 19.5 | 1500 | 0.066733
19.5 | 19.6 | 1500 | 0.065711
19.6 | 19.7 | 1500 | 0.064711
19.7 | 19.8 | 1500 | 0.06373
19.8 | 19.9 | 1500 | 0.062769
19.9 | 20 | 1500 | 0.061828
20 | 25 | 0 | 0
25 | 50 | 0 | 0