## MAMA_MOD
Wind Speed From | Wind Speed To | Power (Kw) | Cp
0 | 1.2 | 0 | 0 | Turbine Make | Suzlon
1.2 | 1.3 | 0 | 0 | Turbine Type | S82
1.3 | 1.4 | 0 | 0 | Cut in Speed | 4
1.4 | 1.5 | 0 | 0 | Cut Out Speed | 25
1.5 | 1.6 | 0 | 0 | Rated Speed | 13
1.6 | 1.7 | 0 | 0 | Swept area | 5281
1.7 | 1.8 | 0 | 0 | Air Density | 1.0954
1.8 | 1.9 | 0 | 0
1.9 | 2 | 0 | 0
2 | 2.1 | 0 | 0
2.1 | 2.2 | 0 | 0
2.2 | 2.3 | 0 | 0
2.3 | 2.4 | 0 | 0
2.4 | 2.5 | 10.3 | 0.22791
2.5 | 2.6 | 12.36 | 0.24313
2.6 | 2.7 | 14.42 | 0.25329
2.7 | 2.8 | 16.892 | 0.26604
2.8 | 2.9 | 19.158 | 0.27158
2.9 | 3 | 22.351 | 0.2862
3 | 3.1 | 25.132 | 0.29166
3.1 | 3.2 | 28.119 | 0.29668
3.2 | 3.3 | 32.5685 | 0.31333
3.3 | 3.4 | 37.018 | 0.32562
3.4 | 3.5 | 41.4675 | 0.33438
3.5 | 3.6 | 45.9169 | 0.34026
3.6 | 3.7 | 50.3664 | 0.34378
3.7 | 3.8 | 54.8159 | 0.34538
3.8 | 3.9 | 60.358 | 0.35179
3.9 | 4 | 65.7153 | 0.355
4 | 4.1 | 72.1 | 0.36168
4.1 | 4.2 | 79.2353 | 0.36975
4.2 | 4.3 | 86.7308 | 0.37715
4.3 | 4.4 | 96.2054 | 0.39047
4.4 | 4.5 | 105.4135 | 0.39994
4.5 | 4.6 | 116.7406 | 0.41466
4.6 | 4.7 | 125.1949 | 0.4169
4.7 | 4.8 | 134.93 | 0.42182
4.8 | 4.9 | 145.23 | 0.42679
4.9 | 5 | 157.3827 | 0.4353
5 | 5.1 | 170.2418 | 0.44371
5.1 | 5.2 | 180.868 | 0.44473
5.2 | 5.3 | 192.6822 | 0.44746
5.3 | 5.4 | 206.2436 | 0.45284
5.4 | 5.5 | 221.5493 | 0.46039
5.5 | 5.6 | 233.913 | 0.4605
5.6 | 5.7 | 247.49 | 0.46203
5.7 | 5.8 | 258.53 | 0.45811
5.8 | 5.9 | 272.8892 | 0.45938
5.9 | 6 | 288.4541 | 0.4617
6 | 6.1 | 302.82 | 0.46125
6.1 | 6.2 | 317.755 | 0.46095
6.2 | 6.3 | 332.69 | 0.46
6.3 | 6.4 | 348.8075 | 0.46003
6.4 | 6.5 | 367.0188 | 0.46205
6.5 | 6.6 | 383.16 | 0.46078
6.6 | 6.7 | 399.9478 | 0.45975
6.7 | 6.8 | 418.1404 | 0.45977
6.8 | 6.9 | 436.7189 | 0.45962
6.9 | 7 | 454.3812 | 0.458
7 | 7.1 | 471.2824 | 0.45525
7.1 | 7.2 | 488.4744 | 0.45247
7.2 | 7.3 | 510.1275 | 0.45337
7.3 | 7.4 | 529.3007 | 0.45159
7.4 | 7.5 | 549.2825 | 0.45015
7.5 | 7.6 | 572.2812 | 0.45072
7.6 | 7.7 | 582.9057 | 0.44144
7.7 | 7.8 | 612.593 | 0.4463
7.8 | 7.9 | 634.7365 | 0.4451
7.9 | 8 | 655.61 | 0.44271
8 | 8.1 | 673.1755 | 0.43794
8.1 | 8.2 | 698.386 | 0.43792
8.2 | 8.3 | 720.2366 | 0.43549
8.3 | 8.4 | 747.6075 | 0.43609
8.4 | 8.5 | 763.8903 | 0.43005
8.5 | 8.6 | 781.6587 | 0.42488
8.6 | 8.7 | 813.418 | 0.42707
8.7 | 8.8 | 839.1697 | 0.42574
8.8 | 8.9 | 862.5918 | 0.42304
8.9 | 9 | 888.3088 | 0.42129
9 | 9.1 | 912.2727 | 0.41854
9.1 | 9.2 | 935.1108 | 0.41518
9.2 | 9.3 | 956.7479 | 0.41123
9.3 | 9.4 | 981.2361 | 0.40844
9.4 | 9.5 | 1002.2978 | 0.40417
9.5 | 9.6 | 1020.1992 | 0.39867
9.6 | 9.7 | 1043.4897 | 0.39529
9.7 | 9.8 | 1073.6009 | 0.39437
9.8 | 9.9 | 1089.4406 | 0.38819
9.9 | 10 | 1116.286 | 0.38594
10 | 10.1 | 1130.8152 | 0.37946
10.1 | 10.2 | 1159.744 | 0.37784
10.2 | 10.3 | 1188.2294 | 0.37595
10.3 | 10.4 | 1201.8255 | 0.36939
10.4 | 10.5 | 1220.5524 | 0.36453
10.5 | 10.6 | 1242.3326 | 0.36063
10.6 | 10.7 | 1264.6687 | 0.35692
10.7 | 10.8 | 1278.956 | 0.35101
10.8 | 10.9 | 1305.2369 | 0.34846
10.9 | 11 | 1318.9737 | 0.34261
11 | 11.1 | 1338.6659 | 0.33841
11.1 | 11.2 | 1371.2639 | 0.33745
11.2 | 11.3 | 1376.8177 | 0.3299
11.3 | 11.4 | 1385.5847 | 0.32334
11.4 | 11.5 | 1403.3756 | 0.31902
11.5 | 11.6 | 1424.5425 | 0.31553
11.6 | 11.7 | 1440.9935 | 0.31106
11.7 | 11.8 | 1460.5296 | 0.30733
11.8 | 11.9 | 1461.1069 | 0.29977
11.9 | 12 | 1486.3843 | 0.29739
12 | 12.1 | 1470.9626 | 0.28707
12.1 | 12.2 | 1499.7711 | 0.28555
12.2 | 12.3 | 1506.4452 | 0.27988
12.3 | 12.4 | 1510.3813 | 0.27388
12.4 | 12.5 | 1529.706 | 0.27078
12.5 | 12.6 | 1518.9943 | 0.26253
12.6 | 12.7 | 1535.6682 | 0.2592
12.7 | 12.8 | 1503.1433 | 0.24781
12.8 | 12.9 | 1506.6577 | 0.24265
12.9 | 13 | 1491.95 | 0.23478
13 | 13.1 | 1502.8062 | 0.23112
13.1 | 13.2 | 1500.8684 | 0.22561
13.2 | 13.3 | 1513.275 | 0.22238
13.3 | 13.4 | 1516 | 0.21783
13.4 | 13.5 | 1518.9943 | 0.21345
13.5 | 13.6 | 1520 | 0.20891
13.6 | 13.7 | 1525 | 0.20505
13.7 | 13.8 | 1525 | 0.20062
13.8 | 13.9 | 1525 | 0.19632
13.9 | 14 | 1525 | 0.19214
14 | 14.1 | 1525 | 0.18808
14.1 | 14.2 | 1525 | 0.18414
14.2 | 14.3 | 1525 | 0.1803
14.3 | 14.4 | 1525 | 0.17657
14.4 | 14.5 | 1525 | 0.17294
14.5 | 14.6 | 1525 | 0.16942
14.6 | 14.7 | 1525 | 0.16598
14.7 | 14.8 | 1525 | 0.16264
14.8 | 14.9 | 1525 | 0.15939
14.9 | 15 | 1525 | 0.15622
15 | 15.1 | 1525 | 0.15314
15.1 | 15.2 | 1525 | 0.15013
15.2 | 15.3 | 1525 | 0.14721
15.3 | 15.4 | 1525 | 0.14436
15.4 | 15.5 | 1525 | 0.14158
15.5 | 15.6 | 1525 | 0.13888
15.6 | 15.7 | 1525 | 0.13624
15.7 | 15.8 | 1525 | 0.13367
15.8 | 15.9 | 1525 | 0.13117
15.9 | 16 | 1525 | 0.12872
16 | 16.1 | 1525 | 0.12634
16.1 | 16.2 | 1525 | 0.12401
16.2 | 16.3 | 1525 | 0.12174
16.3 | 16.4 | 1525 | 0.11953
16.4 | 16.5 | 1525 | 0.11737
16.5 | 16.6 | 1525 | 0.11526
16.6 | 16.7 | 1525 | 0.1132
16.7 | 16.8 | 1525 | 0.11119
16.8 | 16.9 | 1525 | 0.10923
16.9 | 17 | 1525 | 0.10732
17 | 17.1 | 1525 | 0.10544
17.1 | 17.2 | 1525 | 0.10362
17.2 | 17.3 | 1525 | 0.10183
17.3 | 17.4 | 1525 | 0.10008
17.4 | 17.5 | 1525 | 0.098378
17.5 | 17.6 | 1525 | 0.09671
17.6 | 17.7 | 1525 | 0.09508
17.7 | 17.8 | 1525 | 0.093487
17.8 | 17.9 | 1525 | 0.091929
17.9 | 18 | 1525 | 0.090405
18 | 18.1 | 1525 | 0.088915
18.1 | 18.2 | 1525 | 0.087457
18.2 | 18.3 | 1525 | 0.086032
18.3 | 18.4 | 1525 | 0.084636
18.4 | 18.5 | 1525 | 0.083271
18.5 | 18.6 | 1525 | 0.081935
18.6 | 18.7 | 1525 | 0.080628
18.7 | 18.8 | 1525 | 0.079348
18.8 | 18.9 | 1525 | 0.078095
18.9 | 19 | 1525 | 0.076869
19 | 19.1 | 1525 | 0.075668
19.1 | 19.2 | 1525 | 0.074492
19.2 | 19.3 | 1525 | 0.07334
19.3 | 19.4 | 1525 | 0.072211
19.4 | 19.5 | 1525 | 0.071106
19.5 | 19.6 | 1525 | 0.070023
19.6 | 19.7 | 1525 | 0.068962
19.7 | 19.8 | 1525 | 0.067923
19.8 | 19.9 | 1525 | 0.066904
19.9 | 20 | 1525 | 0.065905
21 | 25 | 0 | 0
25 | 50 | 0 | 0