## MAMA_MOD
Wind Speed From | Wind Speed To | Power (Kw) | Cp
0 | 1.2 | 0 | 0 | Turbine Make | Suzlon
1.2 | 1.3 | 0 | 0 | Turbine Type | S82
1.3 | 1.4 | 0 | 0 | Cut in Speed | 4
1.4 | 1.5 | 0 | 0 | Cut Out Speed | 25
1.5 | 1.6 | 0 | 0 | Rated Speed | 13
1.6 | 1.7 | 0 | 0 | Swept area | 5281
1.7 | 1.8 | 0 | 0 | Air Density | 1.0859
1.8 | 1.9 | 0 | 0
1.9 | 2 | 0 | 0
2 | 2.1 | 0 | 0
2.1 | 2.2 | 0 | 0
2.2 | 2.3 | 0 | 0
2.3 | 2.4 | 0 | 0
2.4 | 2.5 | 0 | 0
2.5 | 2.6 | 0 | 0
2.6 | 2.7 | 0 | 0
2.7 | 2.8 | 0 | 0
2.8 | 2.9 | 0 | 0
2.9 | 3 | 5 | 0.064584
3 | 3.1 | 10 | 0.11707
3.1 | 3.2 | 15 | 0.15965
3.2 | 3.3 | 20 | 0.19409
3.3 | 3.4 | 25 | 0.22183
3.4 | 3.5 | 30 | 0.24402
3.5 | 3.6 | 35.3963 | 0.26459
3.6 | 3.7 | 42.8476 | 0.29501
3.7 | 3.8 | 48 | 0.30507
3.8 | 3.9 | 56 | 0.32924
3.9 | 4 | 62 | 0.33785
4 | 4.1 | 70 | 0.35421
4.1 | 4.2 | 76 | 0.35775
4.2 | 4.3 | 85 | 0.37285
4.3 | 4.4 | 92.6445 | 0.3793
4.4 | 4.5 | 102.97 | 0.39408
4.5 | 4.6 | 111 | 0.39771
4.6 | 4.7 | 120 | 0.40309
4.7 | 4.8 | 130 | 0.40995
4.8 | 4.9 | 140 | 0.41501
4.9 | 5 | 150 | 0.4185
5 | 5.1 | 160.203 | 0.42119
5.1 | 5.2 | 170.5899 | 0.42312
5.2 | 5.3 | 180 | 0.42166
5.3 | 5.4 | 192 | 0.42524
5.4 | 5.5 | 202 | 0.42343
5.5 | 5.6 | 214 | 0.42498
5.6 | 5.7 | 227 | 0.42748
5.7 | 5.8 | 240 | 0.42899
5.8 | 5.9 | 251 | 0.42622
5.9 | 6 | 264 | 0.42625
6 | 6.1 | 278 | 0.42714
6.1 | 6.2 | 293 | 0.42875
6.2 | 6.3 | 310 | 0.43237
6.3 | 6.4 | 325.4722 | 0.433
6.4 | 6.5 | 342.8876 | 0.43544
6.5 | 6.6 | 360.303 | 0.43707
6.6 | 6.7 | 377.7185 | 0.43799
6.7 | 6.8 | 395.1339 | 0.43826
6.8 | 6.9 | 412.5493 | 0.43797
6.9 | 7 | 429.9648 | 0.43717
7 | 7.1 | 447.3802 | 0.43593
7.1 | 7.2 | 464.7956 | 0.43429
7.2 | 7.3 | 482.2111 | 0.4323
7.3 | 7.4 | 499.6265 | 0.43
7.4 | 7.5 | 517.042 | 0.42742
7.5 | 7.6 | 534.4574 | 0.42461
7.6 | 7.7 | 556.6635 | 0.42524
7.7 | 7.8 | 574.058 | 0.42188
7.8 | 7.9 | 599.1869 | 0.42384
7.9 | 8 | 620.4089 | 0.42259
8 | 8.1 | 636.03 | 0.41739
8.1 | 8.2 | 661.3406 | 0.41831
8.2 | 8.3 | 678.3436 | 0.41374
8.3 | 8.4 | 698.4282 | 0.41096
8.4 | 8.5 | 724.5633 | 0.41147
8.5 | 8.6 | 740.3176 | 0.40592
8.6 | 8.7 | 767.5221 | 0.40649
8.7 | 8.8 | 791.2384 | 0.40493
8.8 | 8.9 | 815.7626 | 0.40356
8.9 | 9 | 838.9694 | 0.40136
9 | 9.1 | 861.1892 | 0.39856
9.1 | 9.2 | 884.2398 | 0.39602
9.2 | 9.3 | 900.8323 | 0.39058
9.3 | 9.4 | 927.4665 | 0.38943
9.4 | 9.5 | 949.487 | 0.38622
9.5 | 9.6 | 970.1601 | 0.38242
9.6 | 9.7 | 993.5817 | 0.37967
9.7 | 9.8 | 1018.0802 | 0.37724
9.8 | 9.9 | 1039.6411 | 0.37367
9.9 | 10 | 1062.6699 | 0.37061
10 | 10.1 | 1086.1117 | 0.36764
10.1 | 10.2 | 1109.228 | 0.36453
10.2 | 10.3 | 1138.5465 | 0.36338
10.3 | 10.4 | 1156.0064 | 0.35841
10.4 | 10.5 | 1172.6265 | 0.35327
10.5 | 10.6 | 1204.4387 | 0.35268
10.6 | 10.7 | 1221.1697 | 0.34765
10.7 | 10.8 | 1246.8297 | 0.34518
10.8 | 10.9 | 1271.745 | 0.34248
10.9 | 11 | 1286.4689 | 0.33708
11 | 11.1 | 1310.7865 | 0.33426
11.1 | 11.2 | 1327.6109 | 0.32956
11.2 | 11.3 | 1356.6478 | 0.3279
11.3 | 11.4 | 1372.4253 | 0.32307
11.4 | 11.5 | 1388.6889 | 0.31844
11.5 | 11.6 | 1413.0328 | 0.31571
11.6 | 11.7 | 1424.1536 | 0.31011
11.7 | 11.8 | 1438.0519 | 0.30524
11.8 | 11.9 | 1455.9916 | 0.30132
11.9 | 12 | 1461.1699 | 0.2949
12 | 12.1 | 1469.9549 | 0.28938
12.1 | 12.2 | 1469.1603 | 0.28217
12.2 | 12.3 | 1476.3025 | 0.27668
12.3 | 12.4 | 1476.3025 | 0.27004
12.4 | 12.5 | 1476.3025 | 0.26361
12.5 | 12.6 | 1476.3025 | 0.25738
12.6 | 12.7 | 1476.3025 | 0.25135
12.7 | 12.8 | 1476.3025 | 0.24551
12.8 | 12.9 | 1476.3025 | 0.23984
12.9 | 13 | 1476.3025 | 0.23435
13 | 13.1 | 1476.3025 | 0.22902
13.1 | 13.2 | 1476.3025 | 0.22386
13.2 | 13.3 | 1476.3025 | 0.21884
13.3 | 13.4 | 1476.3025 | 0.21398
13.4 | 13.5 | 1476.3025 | 0.20926
13.5 | 13.6 | 1476.3025 | 0.20468
13.6 | 13.7 | 1476.3025 | 0.20023
13.7 | 13.8 | 1476.3025 | 0.19591
13.8 | 13.9 | 1476.3025 | 0.19171
13.9 | 14 | 1476.3025 | 0.18763
14 | 14.1 | 1476.3025 | 0.18367
14.1 | 14.2 | 1476.3025 | 0.17982
14.2 | 14.3 | 1476.3025 | 0.17607
14.3 | 14.4 | 1476.3025 | 0.17243
14.4 | 14.5 | 1476.3025 | 0.16888
14.5 | 14.6 | 1476.3025 | 0.16544
14.6 | 14.7 | 1476.3025 | 0.16208
14.7 | 14.8 | 1476.3025 | 0.15882
14.8 | 14.9 | 1476.3025 | 0.15564
14.9 | 15 | 1476.3025 | 0.15255
15 | 15.1 | 1476.3025 | 0.14954
15.1 | 15.2 | 1476.3025 | 0.14661
15.2 | 15.3 | 1476.3025 | 0.14375
15.3 | 15.4 | 1476.3025 | 0.14097
15.4 | 15.5 | 1476.3025 | 0.13826
15.5 | 15.6 | 1476.3025 | 0.13562
15.6 | 15.7 | 1476.3025 | 0.13304
15.7 | 15.8 | 1476.3025 | 0.13053
15.8 | 15.9 | 1476.3025 | 0.12809
15.9 | 16 | 1476.3025 | 0.1257
16 | 16.1 | 1476.3025 | 0.12337
16.1 | 16.2 | 1476.3025 | 0.1211
16.2 | 16.3 | 1476.3025 | 0.11889
16.3 | 16.4 | 1476.3025 | 0.11672
16.4 | 16.5 | 1476.3025 | 0.11461
16.5 | 16.6 | 1476.3025 | 0.11256
16.6 | 16.7 | 1476.3025 | 0.11055
16.7 | 16.8 | 1476.3025 | 0.10858
16.8 | 16.9 | 1476.3025 | 0.10667
16.9 | 17 | 1476.3025 | 0.1048
17 | 17.1 | 1476.3025 | 0.10297
17.1 | 17.2 | 1476.3025 | 0.10118
17.2 | 17.3 | 1476.3025 | 0.099438
17.3 | 17.4 | 1476.3025 | 0.097734
17.4 | 17.5 | 1476.3025 | 0.096068
17.5 | 17.6 | 1476.3025 | 0.094439
17.6 | 17.7 | 1476.3025 | 0.092848
17.7 | 17.8 | 1476.3025 | 0.091292
17.8 | 17.9 | 1476.3025 | 0.08977
17.9 | 18 | 1476.3025 | 0.088282
18 | 18.1 | 1476.3025 | 0.086827
18.1 | 18.2 | 1476.3025 | 0.085404
18.2 | 18.3 | 1476.3025 | 0.084011
18.3 | 18.4 | 1476.3025 | 0.082649
18.4 | 18.5 | 1476.3025 | 0.081316
18.5 | 18.6 | 1476.3025 | 0.080012
18.6 | 18.7 | 1476.3025 | 0.078735
18.7 | 18.8 | 1476.3025 | 0.077485
18.8 | 18.9 | 1476.3025 | 0.076262
18.9 | 19 | 1476.3025 | 0.075064
19 | 19.1 | 1476.3025 | 0.073891
19.1 | 19.2 | 1476.3025 | 0.072742
19.2 | 19.3 | 1476.3025 | 0.071618
19.3 | 19.4 | 1476.3025 | 0.070516
19.4 | 19.5 | 1476.3025 | 0.069436
19.5 | 19.6 | 1476.3025 | 0.068379
19.6 | 19.7 | 1476.3025 | 0.067343
19.7 | 19.8 | 1476.3025 | 0.066328
19.8 | 19.9 | 1476.3025 | 0.065333
19.9 | 20 | 0 | 0
21 | 25 | 0 | 0
25 | 50 | 0 | 0