## MAMA_MOD
Wind Speed From | Wind Speed To | Power (Kw) | Cp
0 | 1.2 | 0 | 0 | Turbine Make | Suzlon
1.2 | 1.3 | 0 | 0 | Turbine Type | S82
1.3 | 1.4 | 0 | 0 | Cut in Speed | 4
1.4 | 1.5 | 0 | 0 | Cut Out Speed | 25
1.5 | 1.6 | 0 | 0 | Rated Speed | 13
1.6 | 1.7 | 0 | 0 | Swept area | 5281
1.7 | 1.8 | 0 | 0 | Air Density | 1.1102
1.8 | 1.9 | 0 | 0
1.9 | 2 | 0 | 0
2 | 2.1 | 0 | 0
2.1 | 2.2 | 0 | 0
2.2 | 2.3 | 0 | 0
2.3 | 2.4 | 0 | 0
2.4 | 2.5 | 0 | 0
2.5 | 2.6 | 0 | 0
2.6 | 2.7 | 0 | 0
2.7 | 2.8 | 0 | 0
2.8 | 2.9 | 3 | 0.046619
2.9 | 3 | 5 | 0.069935
3 | 3.1 | 10 | 0.12634
3.1 | 3.2 | 15 | 0.17176
3.2 | 3.3 | 20 | 0.20821
3.3 | 3.4 | 25 | 0.23731
3.4 | 3.5 | 30 | 0.26038
3.5 | 3.6 | 35 | 0.27847
3.6 | 3.7 | 40 | 0.29246
3.7 | 3.8 | 49 | 0.33
3.8 | 3.9 | 55 | 0.34193
3.9 | 4 | 61 | 0.3508
4 | 4.1 | 70 | 0.37311
4.1 | 4.2 | 79 | 0.39102
4.2 | 4.3 | 88 | 0.40519
4.3 | 4.4 | 96.22 | 0.41284
4.4 | 4.5 | 105.532 | 0.42262
4.5 | 4.6 | 116.0376 | 0.43439
4.6 | 4.7 | 124.389 | 0.43594
4.7 | 4.8 | 133.52 | 0.43871
4.8 | 4.9 | 144.8593 | 0.44683
4.9 | 5 | 154.781 | 0.4488
5 | 5.1 | 165.5886 | 0.4519
5.1 | 5.2 | 176 | 0.45261
5.2 | 5.3 | 187.833 | 0.4557
5.3 | 5.4 | 199.4125 | 0.45693
5.4 | 5.5 | 213.068 | 0.46159
5.5 | 5.6 | 226.5519 | 0.46452
5.6 | 5.7 | 239 | 0.46425
5.7 | 5.8 | 252 | 0.46419
5.8 | 5.9 | 265.44 | 0.46409
5.9 | 6 | 279.5 | 0.46424
6 | 6.1 | 294.5 | 0.46511
6.1 | 6.2 | 310 | 0.4659
6.2 | 6.3 | 325 | 0.46519
6.3 | 6.4 | 342.0501 | 0.46665
6.4 | 6.5 | 360.4206 | 0.46902
6.5 | 6.6 | 376 | 0.46706
6.6 | 6.7 | 393.2433 | 0.46661
6.7 | 6.8 | 408.4412 | 0.46326
6.8 | 6.9 | 425.2402 | 0.46135
6.9 | 7 | 441.8487 | 0.45882
7 | 7.1 | 460.5691 | 0.45806
7.1 | 7.2 | 478.8334 | 0.45638
7.2 | 7.3 | 498.9211 | 0.45599
7.3 | 7.4 | 515.9668 | 0.45245
7.4 | 7.5 | 535.5081 | 0.45081
7.5 | 7.6 | 554.2583 | 0.44818
7.6 | 7.7 | 576.3601 | 0.44789
7.7 | 7.8 | 593.4492 | 0.44344
7.8 | 7.9 | 608.109 | 0.43714
7.9 | 8 | 631.8902 | 0.4372
8 | 8.1 | 651.137 | 0.43383
8.1 | 8.2 | 674.8782 | 0.4332
8.2 | 8.3 | 693.0841 | 0.42881
8.3 | 8.4 | 712.8702 | 0.4253
8.4 | 8.5 | 732.4935 | 0.42159
8.5 | 8.6 | 755.0568 | 0.41941
8.6 | 8.7 | 774.3778 | 0.41532
8.7 | 8.8 | 797.9624 | 0.41338
8.8 | 8.9 | 817.4356 | 0.40919
8.9 | 9 | 842.703 | 0.40778
9 | 9.1 | 862.2494 | 0.40348
9.1 | 9.2 | 886.1735 | 0.40116
9.2 | 9.3 | 908.5194 | 0.39801
9.3 | 9.4 | 931.068 | 0.39487
9.4 | 9.5 | 955.1674 | 0.3923
9.5 | 9.6 | 975.749 | 0.38823
9.6 | 9.7 | 1001.0521 | 0.38598
9.7 | 9.8 | 1019.9692 | 0.38123
9.8 | 9.9 | 1040.8797 | 0.37726
9.9 | 10 | 1066.5083 | 0.37495
10 | 10.1 | 1084.8519 | 0.37008
10.1 | 10.2 | 1110.6562 | 0.36774
10.2 | 10.3 | 1132.1036 | 0.36392
10.3 | 10.4 | 1155.935 | 0.36086
10.4 | 10.5 | 1172.5861 | 0.3556
10.5 | 10.6 | 1196.1889 | 0.35249
10.6 | 10.7 | 1218.9827 | 0.34914
10.7 | 10.8 | 1233.7297 | 0.34355
10.8 | 10.9 | 1254.011 | 0.33959
10.9 | 11 | 1275.3942 | 0.33596
11 | 11.1 | 1295.6329 | 0.33207
11.1 | 11.2 | 1311.0375 | 0.32701
11.2 | 11.3 | 1330.4732 | 0.32305
11.3 | 11.4 | 1351.0863 | 0.31942
11.4 | 11.5 | 1361.2053 | 0.31342
11.5 | 11.6 | 1378.3998 | 0.30917
11.6 | 11.7 | 1397.9476 | 0.30552
11.7 | 11.8 | 1405.2626 | 0.29931
11.8 | 11.9 | 1419.834 | 0.29479
11.9 | 12 | 1429.0767 | 0.28929
12 | 12.1 | 1439.9069 | 0.28426
12.1 | 12.2 | 1449.5391 | 0.27912
12.2 | 12.3 | 1454.9977 | 0.27334
12.3 | 12.4 | 1463.3484 | 0.26826
12.4 | 12.5 | 1471.4693 | 0.26327
12.5 | 12.6 | 1472.1598 | 0.25713
12.6 | 12.7 | 1475 | 0.25154
12.7 | 12.8 | 1475 | 0.24564
12.8 | 12.9 | 1475 | 0.23993
12.9 | 13 | 1475 | 0.23439
13 | 13.1 | 1475 | 0.22902
13.1 | 13.2 | 1475 | 0.22382
13.2 | 13.3 | 1475 | 0.21877
13.3 | 13.4 | 1475 | 0.21387
13.4 | 13.5 | 1475 | 0.20912
13.5 | 13.6 | 1475 | 0.20451
13.6 | 13.7 | 1475 | 0.20003
13.7 | 13.8 | 1475 | 0.19568
13.8 | 13.9 | 1475 | 0.19146
13.9 | 14 | 1475 | 0.18736
14 | 14.1 | 1475 | 0.18337
14.1 | 14.2 | 1475 | 0.1795
14.2 | 14.3 | 1475 | 0.17573
14.3 | 14.4 | 1475 | 0.17207
14.4 | 14.5 | 1475 | 0.16851
14.5 | 14.6 | 1475 | 0.16505
14.6 | 14.7 | 1475 | 0.16168
14.7 | 14.8 | 1475 | 0.1584
14.8 | 14.9 | 1475 | 0.15521
14.9 | 15 | 1475 | 0.15211
15 | 15.1 | 1475 | 0.14909
15.1 | 15.2 | 1475 | 0.14614
15.2 | 15.3 | 1475 | 0.14328
15.3 | 15.4 | 1475 | 0.14049
15.4 | 15.5 | 1475 | 0.13777
15.5 | 15.6 | 1475 | 0.13512
15.6 | 15.7 | 1475 | 0.13254
15.7 | 15.8 | 1475 | 0.13002
15.8 | 15.9 | 1475 | 0.12757
15.9 | 16 | 1475 | 0.12518
16 | 16.1 | 1475 | 0.12284
16.1 | 16.2 | 1475 | 0.12057
16.2 | 16.3 | 1475 | 0.11835
16.3 | 16.4 | 1475 | 0.11618
16.4 | 16.5 | 1475 | 0.11407
16.5 | 16.6 | 1475 | 0.11201
16.6 | 16.7 | 1475 | 0.11
16.7 | 16.8 | 1475 | 0.10803
16.8 | 16.9 | 1475 | 0.10612
16.9 | 17 | 1475 | 0.10424
17 | 17.1 | 1475 | 0.10242
17.1 | 17.2 | 1475 | 0.10063
17.2 | 17.3 | 1475 | 0.098884
17.3 | 17.4 | 1475 | 0.097179
17.4 | 17.5 | 1475 | 0.095513
17.5 | 17.6 | 1475 | 0.093885
17.6 | 17.7 | 1475 | 0.092294
17.7 | 17.8 | 1475 | 0.090739
17.8 | 17.9 | 1475 | 0.089218
17.9 | 18 | 1475 | 0.087731
18 | 18.1 | 1475 | 0.086277
18.1 | 18.2 | 1475 | 0.084855
18.2 | 18.3 | 1475 | 0.083464
18.3 | 18.4 | 1475 | 0.082103
18.4 | 18.5 | 1475 | 0.080772
18.5 | 18.6 | 1475 | 0.079469
18.6 | 18.7 | 1475 | 0.078194
18.7 | 18.8 | 1475 | 0.076946
18.8 | 18.9 | 1475 | 0.075725
18.9 | 19 | 1475 | 0.074529
19 | 19.1 | 1475 | 0.073359
19.1 | 19.2 | 1475 | 0.072212
19.2 | 19.3 | 1475 | 0.07109
19.3 | 19.4 | 1475 | 0.069991
19.4 | 19.5 | 1475 | 0.068914
19.5 | 19.6 | 1475 | 0.067859
19.6 | 19.7 | 1475 | 0.066826
19.7 | 19.8 | 1475 | 0.065813
19.8 | 19.9 | 1475 | 0.064821
19.9 | 20 | 1475 | 0.063849
20 | 25 | 1475 | 0.062896
20.1 | 25 | 0 | 0
25 | 50 | 0 | 0