## MAMA_MOD
Wind Speed From | Wind Speed To | Power (Kw) | Cp
0 | 1.2 | 0 | 0 | Turbine Make | Suzlon
1.2 | 1.3 | 0 | 0 | Turbine Type | S82
1.3 | 1.4 | 0 | 0 | Cut in Speed | 4
1.4 | 1.5 | 0 | 0 | Cut Out Speed | 25
1.5 | 1.6 | 0 | 0 | Rated Speed | 13
1.6 | 1.7 | 0 | 0 | Swept area | 5281
1.7 | 1.8 | 0 | 0 | Air Density | 1.1533
1.8 | 1.9 | 0 | 0
1.9 | 2 | 0 | 0
2 | 2.1 | 0 | 0
2.1 | 2.2 | 0 | 0
2.2 | 2.3 | 0 | 0
2.3 | 2.4 | 0 | 0
2.4 | 2.5 | 0 | 0
2.5 | 2.6 | 0 | 0
2.6 | 2.7 | 0 | 0
2.7 | 2.8 | 0 | 0
2.8 | 2.9 | 0.25 | 0.0037397
2.9 | 3 | 1.02 | 0.013733
3 | 3.1 | 3.21 | 0.03904
3.1 | 3.2 | 5.47 | 0.060294
3.2 | 3.3 | 10.32 | 0.10342
3.3 | 3.4 | 15.11 | 0.13807
3.4 | 3.5 | 21.36 | 0.17846
3.5 | 3.6 | 25.39 | 0.19446
3.6 | 3.7 | 31.5324 | 0.22193
3.7 | 3.8 | 37.25 | 0.24149
3.8 | 3.9 | 41.6771 | 0.24941
3.9 | 4 | 48.35 | 0.26765
4 | 4.1 | 55.05 | 0.28245
4.1 | 4.2 | 63.21 | 0.30117
4.2 | 4.3 | 70.4297 | 0.31216
4.3 | 4.4 | 78.7607 | 0.32529
4.4 | 4.5 | 87.2921 | 0.3365
4.5 | 4.6 | 96.54 | 0.34789
4.6 | 4.7 | 106.0229 | 0.35768
4.7 | 4.8 | 115.23 | 0.36445
4.8 | 4.9 | 125.6208 | 0.373
4.9 | 5 | 138.7115 | 0.38716
5 | 5.1 | 149.9562 | 0.39394
5.1 | 5.2 | 163.0449 | 0.40362
5.2 | 5.3 | 176.21 | 0.41152
5.3 | 5.4 | 189.63 | 0.41826
5.4 | 5.5 | 201.36 | 0.41992
5.5 | 5.6 | 214.05 | 0.42247
5.6 | 5.7 | 226.37 | 0.42328
5.7 | 5.8 | 240.35 | 0.42618
5.8 | 5.9 | 254.35 | 0.42807
5.9 | 6 | 268.54 | 0.42936
6 | 6.1 | 282.36 | 0.42926
6.1 | 6.2 | 295.33 | 0.42726
6.2 | 6.3 | 309.65 | 0.42665
6.3 | 6.4 | 324.17 | 0.42572
6.4 | 6.5 | 339.14 | 0.42483
6.5 | 6.6 | 354.21 | 0.42354
6.6 | 6.7 | 370.1077 | 0.42273
6.7 | 6.8 | 386.25 | 0.42171
6.8 | 6.9 | 403.2371 | 0.42112
6.9 | 7 | 420.6982 | 0.42053
7 | 7.1 | 438.56 | 0.41986
7.1 | 7.2 | 456.48 | 0.41881
7.2 | 7.3 | 475.1048 | 0.41799
7.3 | 7.4 | 492.8577 | 0.41603
7.4 | 7.5 | 510.27 | 0.4135
7.5 | 7.6 | 530.29 | 0.41276
7.6 | 7.7 | 548.7813 | 0.41052
7.7 | 7.8 | 569.85 | 0.40988
7.8 | 7.9 | 590.9352 | 0.40891
7.9 | 8 | 610.39 | 0.40653
8 | 8.1 | 630.0181 | 0.40407
8.1 | 8.2 | 653.2673 | 0.40365
8.2 | 8.3 | 678.7327 | 0.40423
8.3 | 8.4 | 695.63 | 0.3995
8.4 | 8.5 | 716.1957 | 0.39679
8.5 | 8.6 | 738.8547 | 0.39507
8.6 | 8.7 | 756.9622 | 0.3908
8.7 | 8.8 | 782.5219 | 0.39022
8.8 | 8.9 | 803.773 | 0.38731
8.9 | 9 | 820.9145 | 0.38238
9 | 9.1 | 840.529 | 0.37861
9.1 | 9.2 | 868.1488 | 0.3783
9.2 | 9.3 | 885.2392 | 0.37331
9.3 | 9.4 | 905.32 | 0.36959
9.4 | 9.5 | 931.6177 | 0.36832
9.5 | 9.6 | 959.9437 | 0.36766
9.6 | 9.7 | 982.3276 | 0.3646
9.7 | 9.8 | 998.4775 | 0.35925
9.8 | 9.9 | 1024.8311 | 0.35756
9.9 | 10 | 1050.4151 | 0.35549
10 | 10.1 | 1070.0668 | 0.35138
10.1 | 10.2 | 1080.578 | 0.3444
10.2 | 10.3 | 1108.3962 | 0.34298
10.3 | 10.4 | 1134.1679 | 0.34083
10.4 | 10.5 | 1150.9648 | 0.336
10.5 | 10.6 | 1176.6741 | 0.33378
10.6 | 10.7 | 1196.9599 | 0.33001
10.7 | 10.8 | 1217.6466 | 0.32639
10.8 | 10.9 | 1238.5317 | 0.32285
10.9 | 11 | 1253.7835 | 0.31792
11 | 11.1 | 1280.246 | 0.31585
11.1 | 11.2 | 1300.6855 | 0.3123
11.2 | 11.3 | 1318.4641 | 0.30817
11.3 | 11.4 | 1326.2815 | 0.30184
11.4 | 11.5 | 1339.6903 | 0.29693
11.5 | 11.6 | 1363.7378 | 0.29445
11.6 | 11.7 | 1383.277 | 0.29101
11.7 | 11.8 | 1394.6676 | 0.28595
11.8 | 11.9 | 1420.6077 | 0.28392
11.9 | 12 | 1429.8696 | 0.27863
12 | 12.1 | 1437.2913 | 0.27313
12.1 | 12.2 | 1442.8577 | 0.26745
12.2 | 12.3 | 1452.65 | 0.2627
12.3 | 12.4 | 1464.25 | 0.25839
12.4 | 12.5 | 1473.59 | 0.2538
12.5 | 12.6 | 1485.22 | 0.24971
12.6 | 12.7 | 1491.26 | 0.2448
12.7 | 12.8 | 1500 | 0.24046
12.8 | 12.9 | 1500 | 0.23487
12.9 | 13 | 1500 | 0.22945
13 | 13.1 | 1500 | 0.2242
13.1 | 13.2 | 1500 | 0.2191
13.2 | 13.3 | 1500 | 0.21416
13.3 | 13.4 | 1500 | 0.20937
13.4 | 13.5 | 1500 | 0.20471
13.5 | 13.6 | 1500 | 0.2002
13.6 | 13.7 | 1500 | 0.19582
13.7 | 13.8 | 1500 | 0.19156
13.8 | 13.9 | 1500 | 0.18742
13.9 | 14 | 1500 | 0.18341
14 | 14.1 | 1500 | 0.17951
14.1 | 14.2 | 1500 | 0.17571
14.2 | 14.3 | 1500 | 0.17203
14.3 | 14.4 | 1500 | 0.16844
14.4 | 14.5 | 1500 | 0.16496
14.5 | 14.6 | 1500 | 0.16157
14.6 | 14.7 | 1500 | 0.15827
14.7 | 14.8 | 1500 | 0.15506
14.8 | 14.9 | 1500 | 0.15194
14.9 | 15 | 1500 | 0.1489
15 | 15.1 | 1500 | 0.14594
15.1 | 15.2 | 1500 | 0.14306
15.2 | 15.3 | 1500 | 0.14026
15.3 | 15.4 | 1500 | 0.13753
15.4 | 15.5 | 1500 | 0.13487
15.5 | 15.6 | 1500 | 0.13227
15.6 | 15.7 | 1500 | 0.12974
15.7 | 15.8 | 1500 | 0.12728
15.8 | 15.9 | 1500 | 0.12488
15.9 | 16 | 1500 | 0.12254
16 | 16.1 | 1500 | 0.12025
16.1 | 16.2 | 1500 | 0.11803
16.2 | 16.3 | 1500 | 0.11586
16.3 | 16.4 | 1500 | 0.11374
16.4 | 16.5 | 1500 | 0.11167
16.5 | 16.6 | 1500 | 0.10965
16.6 | 16.7 | 1500 | 0.10768
16.7 | 16.8 | 1500 | 0.10576
16.8 | 16.9 | 1500 | 0.10388
16.9 | 17 | 1500 | 0.10205
17 | 17.1 | 1500 | 0.10026
17.1 | 17.2 | 1500 | 0.098509
17.2 | 17.3 | 1500 | 0.0968
17.3 | 17.4 | 1500 | 0.095132
17.4 | 17.5 | 1500 | 0.093501
17.5 | 17.6 | 1500 | 0.091907
17.6 | 17.7 | 1500 | 0.090349
17.7 | 17.8 | 1500 | 0.088827
17.8 | 17.9 | 1500 | 0.087338
17.9 | 18 | 1500 | 0.085882
18 | 18.1 | 1500 | 0.084459
18.1 | 18.2 | 1500 | 0.083067
18.2 | 18.3 | 1500 | 0.081705
18.3 | 18.4 | 1500 | 0.080373
18.4 | 18.5 | 1500 | 0.07907
18.5 | 18.6 | 1500 | 0.077794
18.6 | 18.7 | 1500 | 0.076546
18.7 | 18.8 | 1500 | 0.075325
18.8 | 18.9 | 1500 | 0.074129
18.9 | 19 | 1500 | 0.072959
19 | 19.1 | 1500 | 0.071813
19.1 | 19.2 | 1500 | 0.070691
19.2 | 19.3 | 1500 | 0.069592
19.3 | 19.4 | 1500 | 0.068516
19.4 | 19.5 | 1500 | 0.067462
19.5 | 19.6 | 1500 | 0.066429
19.6 | 19.7 | 1500 | 0.065418
19.7 | 19.8 | 1500 | 0.064426
19.8 | 19.9 | 1500 | 0.063455
19.9 | 20 | 1500 | 0.062503
20 | 25 | 0 | 0
25 | 50 | 0 | 0