## MAMA_MOD
Wind Speed From | Wind Speed To | Power (Kw) | Cp
0 | 1.2 | 0 | 0 | Turbine Make | Suzlon
1.2 | 1.3 | 0 | 0 | Turbine Type | S82
1.3 | 1.4 | 0 | 0 | Cut in Speed | 4
1.4 | 1.5 | 0 | 0 | Cut Out Speed | 25
1.5 | 1.6 | 0 | 0 | Rated Speed | 13
1.6 | 1.7 | 0 | 0 | Swept area | 5281
1.7 | 1.8 | 0 | 0 | Air Density | 1.1937
1.8 | 1.9 | 0 | 0
1.9 | 2 | 0 | 0
2 | 2.1 | 0 | 0
2.1 | 2.2 | 0 | 0
2.2 | 2.3 | 0 | 0
2.3 | 2.4 | 0 | 0
2.4 | 2.5 | 0 | 0
2.5 | 2.6 | 0 | 0
2.6 | 2.7 | 0 | 0
2.7 | 2.8 | 0 | 0
2.8 | 2.9 | 0 | 0
2.9 | 3 | 0 | 0
3 | 3.1 | 0 | 0
3.1 | 3.2 | 10 | 0.096821
3.2 | 3.3 | 15 | 0.13242
3.3 | 3.4 | 20 | 0.16144
3.4 | 3.5 | 28 | 0.20719
3.5 | 3.6 | 31.6577 | 0.21527
3.6 | 3.7 | 36.2115 | 0.22681
3.7 | 3.8 | 42 | 0.24284
3.8 | 3.9 | 48.3919 | 0.25882
3.9 | 4 | 53.3098 | 0.26427
4 | 4.1 | 61.0807 | 0.28117
4.1 | 4.2 | 68.5479 | 0.29354
4.2 | 4.3 | 78.0712 | 0.31153
4.3 | 4.4 | 85 | 0.31658
4.4 | 4.5 | 92.843 | 0.32324
4.5 | 4.6 | 101.3857 | 0.33046
4.6 | 4.7 | 110.5 | 0.33767
4.7 | 4.8 | 121.8803 | 0.34965
4.8 | 4.9 | 131.5 | 0.35461
4.9 | 5 | 141 | 0.35787
5 | 5.1 | 151.0597 | 0.36129
5.1 | 5.2 | 162.0418 | 0.36562
5.2 | 5.3 | 173.3814 | 0.36948
5.3 | 5.4 | 184 | 0.37073
5.4 | 5.5 | 197.6041 | 0.37681
5.5 | 5.6 | 211 | 0.38119
5.6 | 5.7 | 225.0831 | 0.3856
5.7 | 5.8 | 238.0821 | 0.38713
5.8 | 5.9 | 251.3951 | 0.38835
5.9 | 6 | 266.394 | 0.39128
6 | 6.1 | 281.15 | 0.39298
6.1 | 6.2 | 296.6666 | 0.39492
6.2 | 6.3 | 310.885 | 0.39445
6.3 | 6.4 | 326 | 0.39454
6.4 | 6.5 | 342.0184 | 0.39512
6.5 | 6.6 | 354.3585 | 0.39105
6.6 | 6.7 | 370.6607 | 0.39099
6.7 | 6.8 | 384.5563 | 0.38802
6.8 | 6.9 | 401.2115 | 0.38748
6.9 | 7 | 418.5996 | 0.38719
7 | 7.1 | 437.9098 | 0.38818
7.1 | 7.2 | 453.7454 | 0.38569
7.2 | 7.3 | 471.9236 | 0.38488
7.3 | 7.4 | 493.3019 | 0.38622
7.4 | 7.5 | 513 | 0.38579
7.5 | 7.6 | 533.9415 | 0.3859
7.6 | 7.7 | 553.5 | 0.38465
7.7 | 7.8 | 574.15 | 0.38385
7.8 | 7.9 | 595 | 0.38287
7.9 | 8 | 615.24 | 0.38124
8 | 8.1 | 635 | 0.37909
8.1 | 8.2 | 658 | 0.37862
8.2 | 8.3 | 681 | 0.37786
8.3 | 8.4 | 704.3093 | 0.377
8.4 | 8.5 | 730.1104 | 0.37718
8.5 | 8.6 | 752.98 | 0.37558
8.6 | 8.7 | 779 | 0.37532
8.7 | 8.8 | 798.185 | 0.3716
8.8 | 8.9 | 823.1284 | 0.37044
8.9 | 9 | 843.5317 | 0.36711
9 | 9.1 | 865.256 | 0.36428
9.1 | 9.2 | 889.2339 | 0.3623
9.2 | 9.3 | 910.4731 | 0.35912
9.3 | 9.4 | 943.9843 | 0.36058
9.4 | 9.5 | 955.8246 | 0.35369
9.5 | 9.6 | 976.4894 | 0.35016
9.6 | 9.7 | 989.6027 | 0.344
9.7 | 9.8 | 1024.4935 | 0.34534
9.8 | 9.9 | 1035.9475 | 0.33873
9.9 | 10 | 1057.9388 | 0.33564
10 | 10.1 | 1069.869 | 0.32945
10.1 | 10.2 | 1085.1803 | 0.32443
10.2 | 10.3 | 1098.1056 | 0.31882
10.3 | 10.4 | 1117.5354 | 0.3152
10.4 | 10.5 | 1150.3573 | 0.31527
10.5 | 10.6 | 1168.0618 | 0.31115
10.6 | 10.7 | 1186.5454 | 0.30729
10.7 | 10.8 | 1209.4314 | 0.3046
10.8 | 10.9 | 1222.9326 | 0.2996
10.9 | 11 | 1231.1108 | 0.29345
11 | 11.1 | 1243.4957 | 0.28847
11.1 | 11.2 | 1265.5737 | 0.28579
11.2 | 11.3 | 1273.62 | 0.28004
11.3 | 11.4 | 1302.5057 | 0.27892
11.4 | 11.5 | 1318.9048 | 0.27513
11.5 | 11.6 | 1330 | 0.27033
11.6 | 11.7 | 1355 | 0.26841
11.7 | 11.8 | 1375 | 0.26551
11.8 | 11.9 | 1381 | 0.26
11.9 | 12 | 1390 | 0.25521
12 | 12.1 | 1400 | 0.25072
12.1 | 12.2 | 1406.1 | 0.24567
12.2 | 12.3 | 1410.5111 | 0.24048
12.3 | 12.4 | 1418 | 0.23596
12.4 | 12.5 | 1426.99 | 0.2318
12.5 | 12.6 | 1451.5333 | 0.23022
12.6 | 12.7 | 1472 | 0.22799
12.7 | 12.8 | 1490.35 | 0.22546
12.8 | 12.9 | 1491 | 0.22036
12.9 | 13 | 1493 | 0.2156
13 | 13.1 | 1496 | 0.21112
13.1 | 13.2 | 1499.9 | 0.2069
13.2 | 13.3 | 1503 | 0.20269
13.3 | 13.4 | 1508.3 | 0.19888
13.4 | 13.5 | 1510 | 0.19471
13.5 | 13.6 | 1510 | 0.19045
13.6 | 13.7 | 1510 | 0.18631
13.7 | 13.8 | 1510 | 0.18229
13.8 | 13.9 | 1510 | 0.17838
13.9 | 14 | 1510 | 0.17459
14 | 14.1 | 1510 | 0.1709
14.1 | 14.2 | 1510 | 0.16731
14.2 | 14.3 | 1510 | 0.16383
14.3 | 14.4 | 1510 | 0.16044
14.4 | 14.5 | 1510 | 0.15714
14.5 | 14.6 | 1510 | 0.15393
14.6 | 14.7 | 1510 | 0.15081
14.7 | 14.8 | 1510 | 0.14778
14.8 | 14.9 | 1510 | 0.14482
14.9 | 15 | 1510 | 0.14195
15 | 15.1 | 1510 | 0.13914
15.1 | 15.2 | 1510 | 0.13642
15.2 | 15.3 | 1510 | 0.13376
15.3 | 15.4 | 1510 | 0.13117
15.4 | 15.5 | 1510 | 0.12865
15.5 | 15.6 | 1510 | 0.12619
15.6 | 15.7 | 1510 | 0.12379
15.7 | 15.8 | 1510 | 0.12146
15.8 | 15.9 | 1510 | 0.11918
15.9 | 16 | 1510 | 0.11696
16 | 16.1 | 1510 | 0.11479
16.1 | 16.2 | 1510 | 0.11268
16.2 | 16.3 | 1510 | 0.11062
16.3 | 16.4 | 1510 | 0.10861
16.4 | 16.5 | 1510 | 0.10665
16.5 | 16.6 | 1510 | 0.10473
16.6 | 16.7 | 1510 | 0.10286
16.7 | 16.8 | 1510 | 0.10103
16.8 | 16.9 | 1510 | 0.099251
16.9 | 17 | 1510 | 0.09751
17 | 17.1 | 1510 | 0.095809
17.1 | 17.2 | 1510 | 0.094148
17.2 | 17.3 | 1510 | 0.092525
17.3 | 17.4 | 1510 | 0.090939
17.4 | 17.5 | 1510 | 0.089388
17.5 | 17.6 | 1510 | 0.087873
17.6 | 17.7 | 1510 | 0.086392
17.7 | 17.8 | 1510 | 0.084945
17.8 | 17.9 | 1510 | 0.083529
17.9 | 18 | 1510 | 0.082144
18 | 18.1 | 1510 | 0.08079
18.1 | 18.2 | 1510 | 0.079466
18.2 | 18.3 | 1510 | 0.07817
18.3 | 18.4 | 1510 | 0.076903
18.4 | 18.5 | 1510 | 0.075662
18.5 | 18.6 | 1510 | 0.074449
18.6 | 18.7 | 1510 | 0.073261
18.7 | 18.8 | 1510 | 0.072098
18.8 | 18.9 | 1510 | 0.070959
18.9 | 19 | 1510 | 0.069845
19 | 19.1 | 1510 | 0.068754
19.1 | 19.2 | 1510 | 0.067685
19.2 | 19.3 | 1510 | 0.066638
19.3 | 19.4 | 1510 | 0.065613
19.4 | 19.5 | 1510 | 0.064609
19.5 | 19.6 | 1510 | 0.063625
19.6 | 19.7 | 1510 | 0.062661
19.7 | 19.8 | 1510 | 0.061716
19.8 | 19.9 | 1510 | 0.060791
19.9 | 20 | 1510 | 0.059883
21 | 25 | 1510 | 0.03066
25 | 50 | 0 | 0