## XXXX_STD
Wind Speed From | Wind Speed To | Power (Kw) | Cp
0 | 1.2 | 0 | 0 | Turbine Make | Suzlon
1.2 | 1.3 | 0 | 0 | Turbine Type | S82
1.3 | 1.4 | 0 | 0 | Cut in Speed | 4
1.4 | 1.5 | 0 | 0 | Cut Out Speed | 20
1.5 | 1.6 | 0 | 0 | Rated Speed | 12
1.6 | 1.7 | 0 | 0 | Swept area | 5281
1.7 | 1.8 | 0 | 0 | Air Density | 1.0958
1.8 | 1.9 | 0 | 0
1.9 | 2 | 0 | 0
2 | 2.1 | 0 | 0
2.1 | 2.2 | 0 | 0
2.2 | 2.3 | 0 | 0
2.3 | 2.4 | 0 | 0
2.4 | 2.5 | 0 | 0
2.5 | 2.6 | 0 | 0
2.6 | 2.7 | 0 | 0
2.7 | 2.8 | 0 | 0
2.8 | 2.9 | 0 | 0
2.9 | 3 | 0 | 0
3 | 3.1 | 0 | 0
3.1 | 3.2 | 0 | 0
3.2 | 3.3 | 0 | 0
3.3 | 3.4 | 0 | 0
3.4 | 3.5 | 0 | 0
3.5 | 3.6 | 0 | 0
3.6 | 3.7 | 0 | 0
3.7 | 3.8 | 0 | 0
3.8 | 3.9 | 0 | 0
3.9 | 4 | 0 | 0
4 | 4.1 | 1 | 0.0054001
4.1 | 4.2 | 10.8 | 0.054157
4.2 | 4.3 | 20.6 | 0.096095
4.3 | 4.4 | 30.4 | 0.13215
4.4 | 4.5 | 40.2 | 0.1631
4.5 | 4.6 | 50 | 0.18963
4.6 | 4.7 | 59.8 | 0.21233
4.7 | 4.8 | 69.6 | 0.23169
4.8 | 4.9 | 79.4 | 0.24813
4.9 | 5 | 89.2 | 0.26203
5 | 5.1 | 99 | 0.27372
5.1 | 5.2 | 115.4 | 0.30066
5.2 | 5.3 | 131.8 | 0.32396
5.3 | 5.4 | 148.2 | 0.34404
5.4 | 5.5 | 164.6 | 0.36127
5.5 | 5.6 | 181 | 0.37599
5.6 | 5.7 | 197.4 | 0.38848
5.7 | 5.8 | 213.8 | 0.39899
5.8 | 5.9 | 230.2 | 0.40776
5.9 | 6 | 246.6 | 0.41497
6 | 6.1 | 263 | 0.42081
6.1 | 6.2 | 283.3 | 0.43136
6.2 | 6.3 | 303.6 | 0.44026
6.3 | 6.4 | 323.9 | 0.44768
6.4 | 6.5 | 344.2 | 0.45379
6.5 | 6.6 | 364.5 | 0.45871
6.6 | 6.7 | 384.8 | 0.46258
6.7 | 6.8 | 405.1 | 0.4655
6.8 | 6.9 | 425.4 | 0.46758
6.9 | 7 | 445.7 | 0.4689
7 | 7.1 | 466 | 0.46954
7.1 | 7.2 | 490.3 | 0.47344
7.2 | 7.3 | 514.6 | 0.47649
7.3 | 7.4 | 538.9 | 0.47876
7.4 | 7.5 | 563.2 | 0.48034
7.5 | 7.6 | 587.5 | 0.48129
7.6 | 7.7 | 611.8 | 0.48167
7.7 | 7.8 | 636.1 | 0.48154
7.8 | 7.9 | 660.4 | 0.48096
7.9 | 8 | 684.7 | 0.47996
8 | 8.1 | 709 | 0.47858
8.1 | 8.2 | 735.5 | 0.47831
8.2 | 8.3 | 762 | 0.47763
8.3 | 8.4 | 788.5 | 0.4766
8.4 | 8.5 | 815 | 0.47523
8.5 | 8.6 | 841.5 | 0.47357
8.6 | 8.7 | 868 | 0.47164
8.7 | 8.8 | 894.5 | 0.46947
8.8 | 8.9 | 921 | 0.46708
8.9 | 9 | 947.5 | 0.46451
9 | 9.1 | 974 | 0.46176
9.1 | 9.2 | 998.5 | 0.45794
9.2 | 9.3 | 1023 | 0.45404
9.3 | 9.4 | 1047.5 | 0.45008
9.4 | 9.5 | 1072 | 0.44606
9.5 | 9.6 | 1096.5 | 0.442
9.6 | 9.7 | 1121 | 0.4379
9.7 | 9.8 | 1145.5 | 0.43377
9.8 | 9.9 | 1170 | 0.42963
9.9 | 10 | 1194.5 | 0.42546
10 | 10.1 | 1219 | 0.42129
10.1 | 10.2 | 1235.3 | 0.41437
10.2 | 10.3 | 1251.6 | 0.40761
10.3 | 10.4 | 1267.9 | 0.40101
10.4 | 10.5 | 1284.2 | 0.39456
10.5 | 10.6 | 1300.5 | 0.38826
10.6 | 10.7 | 1316.8 | 0.38211
10.7 | 10.8 | 1333.1 | 0.37609
10.8 | 10.9 | 1349.4 | 0.37021
10.9 | 11 | 1365.7 | 0.36447
11 | 11.1 | 1382 | 0.35885
11.1 | 11.2 | 1387.6 | 0.35065
11.2 | 11.3 | 1393.2 | 0.34272
11.3 | 11.4 | 1398.8 | 0.33504
11.4 | 11.5 | 1404.4 | 0.32761
11.5 | 11.6 | 1410 | 0.32041
11.6 | 11.7 | 1415.6 | 0.31344
11.7 | 11.8 | 1421.2 | 0.30668
11.8 | 11.9 | 1426.8 | 0.30012
11.9 | 12 | 1432.4 | 0.29377
12 | 12.1 | 1438 | 0.28761
12.1 | 12.2 | 1441.5 | 0.28122
12.2 | 12.3 | 1445 | 0.27502
12.3 | 12.4 | 1448.5 | 0.26902
12.4 | 12.5 | 1452 | 0.2632
12.5 | 12.6 | 1455.5 | 0.25755
12.6 | 12.7 | 1459 | 0.25207
12.7 | 12.8 | 1462.5 | 0.24676
12.8 | 12.9 | 1466 | 0.24159
12.9 | 13 | 1469.5 | 0.23658
13 | 13.1 | 1473 | 0.23172
13.1 | 13.2 | 1475.7 | 0.22686
13.2 | 13.3 | 1478.4 | 0.22215
13.3 | 13.4 | 1481.1 | 0.21758
13.4 | 13.5 | 1483.8 | 0.21313
13.5 | 13.6 | 1486.5 | 0.20881
13.6 | 13.7 | 1489.2 | 0.20461
13.7 | 13.8 | 1491.9 | 0.20052
13.8 | 13.9 | 1494.6 | 0.19655
13.9 | 14 | 1497.3 | 0.19268
14 | 14.1 | 1500 | 0.18893
14.1 | 14.2 | 1500 | 0.18493
14.2 | 14.3 | 1500 | 0.18105
14.3 | 14.4 | 1500 | 0.17728
14.4 | 14.5 | 1500 | 0.17361
14.5 | 14.6 | 1500 | 0.17005
14.6 | 14.7 | 1500 | 0.16658
14.7 | 14.8 | 1500 | 0.1632
14.8 | 14.9 | 1500 | 0.15991
14.9 | 15 | 1500 | 0.15672
15 | 15.1 | 1500 | 0.1536
15.1 | 15.2 | 1500 | 0.15057
15.2 | 15.3 | 1500 | 0.14762
15.3 | 15.4 | 1500 | 0.14474
15.4 | 15.5 | 1500 | 0.14194
15.5 | 15.6 | 1500 | 0.13921
15.6 | 15.7 | 1500 | 0.13655
15.7 | 15.8 | 1500 | 0.13396
15.8 | 15.9 | 1500 | 0.13143
15.9 | 16 | 1500 | 0.12897
16 | 16.1 | 1500 | 0.12657
16.1 | 16.2 | 1500 | 0.12422
16.2 | 16.3 | 1500 | 0.12194
16.3 | 16.4 | 1500 | 0.1197
16.4 | 16.5 | 1500 | 0.11753
16.5 | 16.6 | 1500 | 0.1154
16.6 | 16.7 | 1500 | 0.11333
16.7 | 16.8 | 1500 | 0.11131
16.8 | 16.9 | 1500 | 0.10933
16.9 | 17 | 1500 | 0.1074
17 | 17.1 | 1500 | 0.10552
17.1 | 17.2 | 1500 | 0.10368
17.2 | 17.3 | 1500 | 0.10188
17.3 | 17.4 | 1500 | 0.10012
17.4 | 17.5 | 1500 | 0.098407
17.5 | 17.6 | 1500 | 0.09673
17.6 | 17.7 | 1500 | 0.09509
17.7 | 17.8 | 1500 | 0.093488
17.8 | 17.9 | 1500 | 0.091921
17.9 | 18 | 1500 | 0.090389
18 | 18.1 | 1500 | 0.088891
18.1 | 18.2 | 1500 | 0.087425
18.2 | 18.3 | 1500 | 0.085992
18.3 | 18.4 | 1500 | 0.08459
18.4 | 18.5 | 1500 | 0.083219
18.5 | 18.6 | 1500 | 0.081876
18.6 | 18.7 | 1500 | 0.080563
18.7 | 18.8 | 1500 | 0.079277
18.8 | 18.9 | 1500 | 0.078019
18.9 | 19 | 1500 | 0.076787
19 | 19.1 | 1500 | 0.075581
19.1 | 19.2 | 1500 | 0.0744
19.2 | 19.3 | 1500 | 0.073244
19.3 | 19.4 | 1500 | 0.072111
19.4 | 19.5 | 1500 | 0.071002
19.5 | 19.6 | 1500 | 0.069915
19.6 | 19.7 | 1500 | 0.06885
19.7 | 19.8 | 1500 | 0.067807
19.8 | 19.9 | 1500 | 0.066785
19.9 | 20 | 1500 | 0.065783
20 | 20.1 | 1500 | 0.065483
20.1 | 25 | 0 | 0