## MAMA_MOD
Wind Speed From | Wind Speed To | Power (Kw) | Cp
0 | 1.2 | 0 | 0 | Turbine Make | Suzlon
1.2 | 1.3 | 0 | 0 | Turbine Type | S82
1.3 | 1.4 | 0 | 0 | Cut in Speed | 4
1.4 | 1.5 | 0 | 0 | Cut Out Speed | 25
1.5 | 1.6 | 0 | 0 | Rated Speed | 13
1.6 | 1.7 | 0 | 0 | Swept area | 5281
1.7 | 1.8 | 0 | 0 | Air Density | 1.178
1.8 | 1.9 | 0 | 0
1.9 | 2 | 0 | 0
2 | 2.1 | 0 | 0
2.1 | 2.2 | 0 | 0
2.2 | 2.3 | 0 | 0
2.3 | 2.4 | 0 | 0
2.4 | 2.5 | 0 | 0
2.5 | 2.6 | 0 | 0
2.6 | 2.7 | 0 | 0
2.7 | 2.8 | 0 | 0
2.8 | 2.9 | 0 | 0
2.9 | 3 | 0 | 0
3 | 3.1 | 16.8 | 0.1813
3.1 | 3.2 | 39.8167 | 0.39065
3.2 | 3.3 | 35.5536 | 0.31806
3.3 | 3.4 | 42.5545 | 0.34808
3.4 | 3.5 | 44.9829 | 0.3373
3.5 | 3.6 | 48.9288 | 0.33715
3.6 | 3.7 | 56.5267 | 0.35877
3.7 | 3.8 | 65.0619 | 0.38119
3.8 | 3.9 | 68.3073 | 0.3702
3.9 | 4 | 78.5416 | 0.39454
4 | 4.1 | 85.6854 | 0.39969
4.1 | 4.2 | 94.2363 | 0.40892
4.2 | 4.3 | 101.4699 | 0.4103
4.3 | 4.4 | 111.3455 | 0.42023
4.4 | 4.5 | 122.3352 | 0.4316
4.5 | 4.6 | 132.2728 | 0.43688
4.6 | 4.7 | 142.414 | 0.44099
4.7 | 4.8 | 151.4443 | 0.44025
4.8 | 4.9 | 162.8269 | 0.44495
4.9 | 5 | 175.3826 | 0.45107
5 | 5.1 | 185.2242 | 0.44891
5.1 | 5.2 | 198.6617 | 0.45423
5.2 | 5.3 | 210.5353 | 0.45464
5.3 | 5.4 | 222.8718 | 0.45503
5.4 | 5.5 | 236.1876 | 0.45639
5.5 | 5.6 | 249.8237 | 0.45734
5.6 | 5.7 | 263.2047 | 0.45692
5.7 | 5.8 | 275.6379 | 0.45418
5.8 | 5.9 | 290.5726 | 0.45485
5.9 | 6 | 305.335 | 0.45446
6 | 6.1 | 320.9724 | 0.45462
6.1 | 6.2 | 334.6248 | 0.45139
6.2 | 6.3 | 351.4154 | 0.45182
6.3 | 6.4 | 365.3534 | 0.44807
6.4 | 6.5 | 399.4975 | 0.46767
6.5 | 6.6 | 399.4975 | 0.44674
6.6 | 6.7 | 415.0695 | 0.44367
6.7 | 6.8 | 433.1416 | 0.44287
6.8 | 6.9 | 448.9032 | 0.43931
6.9 | 7 | 468.4573 | 0.43908
7 | 7.1 | 485.0573 | 0.4357
7.1 | 7.2 | 502.6078 | 0.43291
7.2 | 7.3 | 522.7469 | 0.43201
7.3 | 7.4 | 543.5078 | 0.4312
7.4 | 7.5 | 560.0495 | 0.42679
7.5 | 7.6 | 581.121 | 0.42559
7.6 | 7.7 | 600.7193 | 0.42303
7.7 | 7.8 | 619.8017 | 0.41989
7.8 | 7.9 | 640.6082 | 0.41771
7.9 | 8 | 663.7867 | 0.4168
8 | 8.1 | 684.2944 | 0.41396
8.1 | 8.2 | 705.2272 | 0.4112
8.2 | 8.3 | 725.8598 | 0.40812
8.3 | 8.4 | 747.5737 | 0.40549
8.4 | 8.5 | 769.7272 | 0.40295
8.5 | 8.6 | 791.3473 | 0.39998
8.6 | 8.7 | 812.5229 | 0.39669
8.7 | 8.8 | 834.8307 | 0.39384
8.8 | 8.9 | 856.5227 | 0.3906
8.9 | 9 | 878.5744 | 0.38745
9 | 9.1 | 902.3636 | 0.38497
9.1 | 9.2 | 925.0251 | 0.38191
9.2 | 9.3 | 946.1325 | 0.37816
9.3 | 9.4 | 969.3305 | 0.37519
9.4 | 9.5 | 992.0138 | 0.37198
9.5 | 9.6 | 1013.2248 | 0.36818
9.6 | 9.7 | 1034.6931 | 0.36447
9.7 | 9.8 | 1059.0704 | 0.36176
9.8 | 9.9 | 1083.1205 | 0.35887
9.9 | 10 | 1107.3117 | 0.35599
10 | 10.1 | 1127.9549 | 0.35196
10.1 | 10.2 | 1147.3328 | 0.34758
10.2 | 10.3 | 1170.9846 | 0.34451
10.3 | 10.4 | 1190.6976 | 0.34031
10.4 | 10.5 | 1214.33 | 0.33724
10.5 | 10.6 | 1230.0178 | 0.33202
10.6 | 10.7 | 1251.4449 | 0.32842
10.7 | 10.8 | 1272.7933 | 0.32483
10.8 | 10.9 | 1295.6616 | 0.32165
10.9 | 11 | 1311.8271 | 0.31686
11 | 11.1 | 1333.6212 | 0.3135
11.1 | 11.2 | 1347.2898 | 0.3083
11.2 | 11.3 | 1361.8243 | 0.30343
11.3 | 11.4 | 1371.7048 | 0.29766
11.4 | 11.5 | 1400.9497 | 0.29614
11.5 | 11.6 | 1400.9497 | 0.28855
11.6 | 11.7 | 1412.294 | 0.28349
11.7 | 11.8 | 1424.3334 | 0.2787
11.8 | 11.9 | 1426.4823 | 0.27214
11.9 | 12 | 1434.4213 | 0.26687
12 | 12.1 | 1448.3966 | 0.26285
12.1 | 12.2 | 1430.7872 | 0.25332
12.2 | 12.3 | 1451.1947 | 0.25071
12.3 | 12.4 | 1453.6217 | 0.24511
12.4 | 12.5 | 1444.6154 | 0.23779
12.5 | 12.6 | 1469.1525 | 0.23612
12.6 | 12.7 | 1462.1412 | 0.22948
12.7 | 12.8 | 1470.5062 | 0.22543
12.8 | 12.9 | 1473.15 | 0.22062
12.9 | 13 | 1481.747 | 0.21683
13 | 13.1 | 1488.4089 | 0.21285
13.1 | 13.2 | 1483.9979 | 0.20743
13.2 | 13.3 | 1487.4093 | 0.20326
13.3 | 13.4 | 1489.7476 | 0.19905
13.4 | 13.5 | 1504.1167 | 0.19654
13.5 | 13.6 | 1495.8187 | 0.19117
13.6 | 13.7 | 1471.1125 | 0.18393
13.7 | 13.8 | 1509.8875 | 0.1847
13.8 | 13.9 | 1496.9357 | 0.1792
13.9 | 14 | 1501.3 | 0.17589
14 | 14.1 | 1507.5143 | 0.17289
14.1 | 14.2 | 1504.24 | 0.1689
14.2 | 14.3 | 1534.02 | 0.16865
14.3 | 14.4 | 1563.8 | 0.16837
14.4 | 14.5 | 1498.75 | 0.15805
14.5 | 14.6 | 1506.6 | 0.15564
14.6 | 14.7 | 1506.6 | 0.15248
14.7 | 14.8 | 1506.6 | 0.14941
14.8 | 14.9 | 1506.6 | 0.14642
14.9 | 15 | 1506.6 | 0.14351
15 | 15.1 | 1506.6 | 0.14068
15.1 | 15.2 | 1506.6 | 0.13792
15.2 | 15.3 | 1506.6 | 0.13524
15.3 | 15.4 | 1506.6 | 0.13262
15.4 | 15.5 | 1506.6 | 0.13007
15.5 | 15.6 | 1506.6 | 0.12758
15.6 | 15.7 | 1506.6 | 0.12516
15.7 | 15.8 | 1506.6 | 0.1228
15.8 | 15.9 | 1506.6 | 0.1205
15.9 | 16 | 1506.6 | 0.11825
16 | 16.1 | 1506.6 | 0.11606
16.1 | 16.2 | 1506.6 | 0.11393
16.2 | 16.3 | 1506.6 | 0.11184
16.3 | 16.4 | 1506.6 | 0.10981
16.4 | 16.5 | 1506.6 | 0.10782
16.5 | 16.6 | 1506.6 | 0.10589
16.6 | 16.7 | 1506.6 | 0.104
16.7 | 16.8 | 1506.6 | 0.10215
16.8 | 16.9 | 1506.6 | 0.10035
16.9 | 17 | 1506.6 | 0.098587
17 | 17.1 | 1506.6 | 0.096868
17.1 | 17.2 | 1506.6 | 0.095188
17.2 | 17.3 | 1506.6 | 0.093547
17.3 | 17.4 | 1506.6 | 0.091943
17.4 | 17.5 | 1506.6 | 0.090376
17.5 | 17.6 | 1506.6 | 0.088844
17.6 | 17.7 | 1506.6 | 0.087347
17.7 | 17.8 | 1506.6 | 0.085883
17.8 | 17.9 | 1506.6 | 0.084452
17.9 | 18 | 1506.6 | 0.083052
18 | 18.1 | 1506.6 | 0.081683
18.1 | 18.2 | 1506.6 | 0.080344
18.2 | 18.3 | 1506.6 | 0.079034
18.3 | 18.4 | 1506.6 | 0.077752
18.4 | 18.5 | 1506.6 | 0.076498
18.5 | 18.6 | 1506.6 | 0.075271
18.6 | 18.7 | 1506.6 | 0.07407
18.7 | 18.8 | 1506.6 | 0.072894
18.8 | 18.9 | 1506.6 | 0.071743
18.9 | 19 | 1506.6 | 0.070616
19 | 19.1 | 1506.6 | 0.069513
19.1 | 19.2 | 1506.6 | 0.068433
19.2 | 19.3 | 1506.6 | 0.067374
19.3 | 19.4 | 1506.6 | 0.066338
19.4 | 19.5 | 1506.6 | 0.065322
19.5 | 19.6 | 1506.6 | 0.064328
19.6 | 19.7 | 1506.6 | 0.063353
19.7 | 19.8 | 1506.6 | 0.062398
19.8 | 19.9 | 1506.6 | 0.061462
19.9 | 20 | 1506.6 | 0.060545
20 | 25 | 0 | 0
25 | 50 | 0 | 0