## XXXX_STD
Wind Speed From | Wind Speed To | Power (Kw) | Cp
0 | 1.2 | 0 | 0 | Turbine Make | Suzlon
1.2 | 1.3 | 0 | 0 | Turbine Type | S82
1.3 | 1.4 | 0 | 0 | Cut in Speed | 4
1.4 | 1.5 | 0 | 0 | Cut Out Speed | 20
1.5 | 1.6 | 0 | 0 | Rated Speed | 12
1.6 | 1.7 | 0 | 0 | Swept area | 5281
1.7 | 1.8 | 0 | 0 | Air Density | 1.1877
1.8 | 1.9 | 0 | 0
1.9 | 2 | 0 | 0
2 | 2.1 | 0 | 0
2.1 | 2.2 | 0 | 0
2.2 | 2.3 | 0 | 0
2.3 | 2.4 | 0 | 0
2.4 | 2.5 | 0 | 0
2.5 | 2.6 | 1 | 0.020408
2.6 | 2.7 | 2 | 0.036285
2.7 | 2.8 | 5 | 0.081002
2.8 | 2.9 | 8 | 0.11621
2.9 | 3 | 11 | 0.14382
3 | 3.1 | 14 | 0.16534
3.1 | 3.2 | 17 | 0.18196
3.2 | 3.3 | 20 | 0.19462
3.3 | 3.4 | 24 | 0.21295
3.4 | 3.5 | 28 | 0.22716
3.5 | 3.6 | 32 | 0.23799
3.6 | 3.7 | 37 | 0.25288
3.7 | 3.8 | 42.2723 | 0.26611
3.8 | 3.9 | 48.0291 | 0.27911
3.9 | 4 | 53.3177 | 0.28661
4 | 4.1 | 60.9556 | 0.3037
4.1 | 4.2 | 68.8137 | 0.31837
4.2 | 4.3 | 77.2529 | 0.33249
4.3 | 4.4 | 86.2176 | 0.34578
4.4 | 4.5 | 94.9188 | 0.35531
4.5 | 4.6 | 103.2826 | 0.36141
4.6 | 4.7 | 114.2158 | 0.37417
4.7 | 4.8 | 125.3171 | 0.38489
4.8 | 4.9 | 136.657 | 0.39402
4.9 | 5 | 148.3685 | 0.40213
5 | 5.1 | 159.3572 | 0.40651
5.1 | 5.2 | 170.5903 | 0.41007
5.2 | 5.3 | 182.2408 | 0.41329
5.3 | 5.4 | 194.4733 | 0.41653
5.4 | 5.5 | 208.9581 | 0.42315
5.5 | 5.6 | 223.2002 | 0.42778
5.6 | 5.7 | 234.7971 | 0.42633
5.7 | 5.8 | 249.5561 | 0.42969
5.8 | 5.9 | 262.3165 | 0.4287
5.9 | 6 | 277.3435 | 0.4306
6 | 6.1 | 294.3676 | 0.43456
6.1 | 6.2 | 311.0642 | 0.43699
6.2 | 6.3 | 326.3777 | 0.43668
6.3 | 6.4 | 344.4384 | 0.43924
6.4 | 6.5 | 358.1605 | 0.43566
6.5 | 6.6 | 373.7298 | 0.43394
6.6 | 6.7 | 392.5009 | 0.43533
6.7 | 6.8 | 409.0359 | 0.43366
6.8 | 6.9 | 427.1728 | 0.4332
6.9 | 7 | 447.3906 | 0.43426
7 | 7.1 | 471.3145 | 0.43816
7.1 | 7.2 | 485.1532 | 0.43223
7.2 | 7.3 | 505.5024 | 0.43186
7.3 | 7.4 | 530.5966 | 0.43492
7.4 | 7.5 | 547.1117 | 0.43052
7.5 | 7.6 | 569.9524 | 0.43079
7.6 | 7.7 | 588.6007 | 0.42756
7.7 | 7.8 | 605.3715 | 0.42283
7.8 | 7.9 | 628.1133 | 0.42205
7.9 | 8 | 649.3737 | 0.41998
8 | 8.1 | 684.8436 | 0.42652
8.1 | 8.2 | 708.2116 | 0.42493
8.2 | 8.3 | 734.6608 | 0.42487
8.3 | 8.4 | 753.0654 | 0.41996
8.4 | 8.5 | 777.0261 | 0.41803
8.5 | 8.6 | 794.9855 | 0.41278
8.6 | 8.7 | 821.4301 | 0.4118
8.7 | 8.8 | 842.3234 | 0.40788
8.8 | 8.9 | 871.8683 | 0.40796
8.9 | 9 | 897.8089 | 0.4061
9 | 9.1 | 891.8334 | 0.3901
9.1 | 9.2 | 908.2536 | 0.38432
9.2 | 9.3 | 930.8967 | 0.3812
9.3 | 9.4 | 950.6902 | 0.37688
9.4 | 9.5 | 974.1357 | 0.37398
9.5 | 9.6 | 989.4184 | 0.36798
9.6 | 9.7 | 1013.5124 | 0.36528
9.7 | 9.8 | 1027.5703 | 0.35901
9.8 | 9.9 | 1051.799 | 0.35634
9.9 | 10 | 1071.5614 | 0.35215
10 | 10.1 | 1091.2629 | 0.34797
10.1 | 10.2 | 1111.68 | 0.34406
10.2 | 10.3 | 1124.8918 | 0.33801
10.3 | 10.4 | 1147.3014 | 0.3348
10.4 | 10.5 | 1159.0994 | 0.32858
10.5 | 10.6 | 1184.876 | 0.32638
10.6 | 10.7 | 1197.5694 | 0.32063
10.7 | 10.8 | 1214.3777 | 0.31609
10.8 | 10.9 | 1229.2917 | 0.31117
10.9 | 11 | 1247.142 | 0.30708
11 | 11.1 | 1264.9922 | 0.30306
11.1 | 11.2 | 1282.8425 | 0.2991
11.2 | 11.3 | 1300.6928 | 0.29521
11.3 | 11.4 | 1318.5431 | 0.29139
11.4 | 11.5 | 1336.3934 | 0.28763
11.5 | 11.6 | 1354.2437 | 0.28393
11.6 | 11.7 | 1372.0939 | 0.2803
11.7 | 11.8 | 1389.2969 | 0.2766
11.8 | 11.9 | 1406.4999 | 0.27297
11.9 | 12 | 1423.7029 | 0.2694
12 | 12.1 | 1440.9058 | 0.26589
12.1 | 12.2 | 1458.1088 | 0.26245
12.2 | 12.3 | 1475.3118 | 0.25907
12.3 | 12.4 | 1477.5561 | 0.25319
12.4 | 12.5 | 1479.8005 | 0.24749
12.5 | 12.6 | 1482.0449 | 0.24196
12.6 | 12.7 | 1484.2893 | 0.2366
12.7 | 12.8 | 1486.5337 | 0.23141
12.8 | 12.9 | 1488.7781 | 0.22637
12.9 | 13 | 1491.0225 | 0.22148
13 | 13.1 | 1493.2668 | 0.21673
13.1 | 13.2 | 1495.5112 | 0.21212
13.2 | 13.3 | 1497.7556 | 0.20765
13.3 | 13.4 | 1500 | 0.20331
13.4 | 13.5 | 1500 | 0.19879
13.5 | 13.6 | 1500 | 0.1944
13.6 | 13.7 | 1500 | 0.19015
13.7 | 13.8 | 1500 | 0.18601
13.8 | 13.9 | 1500 | 0.182
13.9 | 14 | 1500 | 0.1781
14 | 14.1 | 1500 | 0.17431
14.1 | 14.2 | 1500 | 0.17063
14.2 | 14.3 | 1500 | 0.16705
14.3 | 14.4 | 1500 | 0.16357
14.4 | 14.5 | 1500 | 0.16018
14.5 | 14.6 | 1500 | 0.15689
14.6 | 14.7 | 1500 | 0.15369
14.7 | 14.8 | 1500 | 0.15058
14.8 | 14.9 | 1500 | 0.14754
14.9 | 15 | 1500 | 0.14459
15 | 15.1 | 1500 | 0.14172
15.1 | 15.2 | 1500 | 0.13892
15.2 | 15.3 | 1500 | 0.1362
15.3 | 15.4 | 1500 | 0.13355
15.4 | 15.5 | 1500 | 0.13096
15.5 | 15.6 | 1500 | 0.12844
15.6 | 15.7 | 1500 | 0.12599
15.7 | 15.8 | 1500 | 0.1236
15.8 | 15.9 | 1500 | 0.12126
15.9 | 16 | 1500 | 0.11899
16 | 16.1 | 1500 | 0.11677
16.1 | 16.2 | 1500 | 0.11461
16.2 | 16.3 | 1500 | 0.1125
16.3 | 16.4 | 1500 | 0.11044
16.4 | 16.5 | 1500 | 0.10844
16.5 | 16.6 | 1500 | 0.10648
16.6 | 16.7 | 1500 | 0.10456
16.7 | 16.8 | 1500 | 0.1027
16.8 | 16.9 | 1500 | 0.10087
16.9 | 17 | 1500 | 0.099094
17 | 17.1 | 1500 | 0.097355
17.1 | 17.2 | 1500 | 0.095657
17.2 | 17.3 | 1500 | 0.093998
17.3 | 17.4 | 1500 | 0.092378
17.4 | 17.5 | 1500 | 0.090794
17.5 | 17.6 | 1500 | 0.089247
17.6 | 17.7 | 1500 | 0.087734
17.7 | 17.8 | 1500 | 0.086255
17.8 | 17.9 | 1500 | 0.08481
17.9 | 18 | 1500 | 0.083396
18 | 18.1 | 1500 | 0.082014
18.1 | 18.2 | 1500 | 0.080662
18.2 | 18.3 | 1500 | 0.07934
18.3 | 18.4 | 1500 | 0.078046
18.4 | 18.5 | 1500 | 0.076781
18.5 | 18.6 | 1500 | 0.075542
18.6 | 18.7 | 1500 | 0.07433
18.7 | 18.8 | 1500 | 0.073144
18.8 | 18.9 | 1500 | 0.071983
18.9 | 19 | 1500 | 0.070847
19 | 19.1 | 1500 | 0.069734
19.1 | 19.2 | 1500 | 0.068644
19.2 | 19.3 | 1500 | 0.067577
19.3 | 19.4 | 1500 | 0.066532
19.4 | 19.5 | 1500 | 0.065509
19.5 | 19.6 | 1500 | 0.064506
19.6 | 19.7 | 1500 | 0.063524
19.7 | 19.8 | 1500 | 0.062561
19.8 | 19.9 | 1500 | 0.061618
19.9 | 20 | 1500 | 0.060694
20 | 25 | 0 | 0
50 | 0 | 0 | 0