## XXXX_STD
Wind Speed From | Wind Speed To | Power (Kw) | Cp
0 | 1.2 | 0 | 0 | Turbine Make | Suzlon
1.2 | 1.3 | 0 | 0 | Turbine Type | S82
1.3 | 1.4 | 0 | 0 | Cut in Speed | 4
1.4 | 1.5 | 0 | 0 | Cut Out Speed | 20
1.5 | 1.6 | 0 | 0 | Rated Speed | 12
1.6 | 1.7 | 0 | 0 | Swept area | 5281
1.7 | 1.8 | 0 | 0 | Air Density | 1.1684
1.8 | 1.9 | 0 | 0
1.9 | 2 | 0 | 0
2 | 2.1 | 0 | 0
2.1 | 2.2 | 0 | 0
2.2 | 2.3 | 0 | 0
2.3 | 2.4 | 0 | 0
2.4 | 2.5 | 0 | 0
2.5 | 2.6 | 0 | 0
2.6 | 2.7 | 0 | 0
2.7 | 2.8 | 0 | 0
2.8 | 2.9 | 0 | 0
2.9 | 3 | 0 | 0
3 | 3.1 | 8.1643 | 0.098015
3.1 | 3.2 | 12.9461 | 0.14086
3.2 | 3.3 | 17.2411 | 0.17055
3.3 | 3.4 | 21.4105 | 0.19312
3.4 | 3.5 | 26.2699 | 0.21665
3.5 | 3.6 | 31.2469 | 0.23623
3.6 | 3.7 | 35.0364 | 0.24342
3.7 | 3.8 | 40.4842 | 0.25907
3.8 | 3.9 | 46.1461 | 0.2726
3.9 | 4 | 51.1618 | 0.27957
4 | 4.1 | 58.8463 | 0.29804
4.1 | 4.2 | 65.6346 | 0.30869
4.2 | 4.3 | 74.8168 | 0.32733
4.3 | 4.4 | 82.8072 | 0.3376
4.4 | 4.5 | 90.1606 | 0.34308
4.5 | 4.6 | 101.8555 | 0.36231
4.6 | 4.7 | 114.1249 | 0.38005
4.7 | 4.8 | 125.8674 | 0.39297
4.8 | 4.9 | 139.1809 | 0.40794
4.9 | 5 | 150.3147 | 0.41414
5 | 5.1 | 163.8363 | 0.42485
5.1 | 5.2 | 176.0278 | 0.43014
5.2 | 5.3 | 189.0258 | 0.43576
5.3 | 5.4 | 204.7056 | 0.4457
5.4 | 5.5 | 218.4882 | 0.44976
5.5 | 5.6 | 231.5373 | 0.4511
5.6 | 5.7 | 246.2091 | 0.45444
5.7 | 5.8 | 260.0265 | 0.45512
5.8 | 5.9 | 275.8319 | 0.45824
5.9 | 6 | 289.9924 | 0.45769
6 | 6.1 | 306.2965 | 0.45965
6.1 | 6.2 | 319.3769 | 0.45609
6.2 | 6.3 | 338.5009 | 0.46039
6.3 | 6.4 | 351.1012 | 0.45514
6.4 | 6.5 | 368.3169 | 0.45543
6.5 | 6.6 | 383.6494 | 0.45283
6.6 | 6.7 | 402.1394 | 0.4534
6.7 | 6.8 | 421.0661 | 0.4538
6.8 | 6.9 | 439.174 | 0.45274
6.9 | 7 | 459.5287 | 0.45342
7 | 7.1 | 476.6472 | 0.45044
7.1 | 7.2 | 496.8134 | 0.44994
7.2 | 7.3 | 515.246 | 0.44746
7.3 | 7.4 | 535.581 | 0.44627
7.4 | 7.5 | 557.9433 | 0.44631
7.5 | 7.6 | 575.937 | 0.44252
7.6 | 7.7 | 601.5005 | 0.44415
7.7 | 7.8 | 619.9271 | 0.44015
7.8 | 7.9 | 643.4725 | 0.43952
7.9 | 8 | 663.277 | 0.43606
8 | 8.1 | 688.9108 | 0.43614
8.1 | 8.2 | 707.689 | 0.43164
8.2 | 8.3 | 729.8801 | 0.42909
8.3 | 8.4 | 748.5507 | 0.42435
8.4 | 8.5 | 776.4345 | 0.42462
8.5 | 8.6 | 802.2454 | 0.42344
8.6 | 8.7 | 825.6507 | 0.42076
8.7 | 8.8 | 848.5162 | 0.41768
8.8 | 8.9 | 873.7961 | 0.41562
8.9 | 9 | 901.1442 | 0.41434
9 | 9.1 | 922.5203 | 0.41019
9.1 | 9.2 | 943.8765 | 0.406
9.2 | 9.3 | 969.068 | 0.40339
9.3 | 9.4 | 991.3056 | 0.39948
9.4 | 9.5 | 1015.9021 | 0.39647
9.5 | 9.6 | 1039.695 | 0.39307
9.6 | 9.7 | 1061.4327 | 0.38888
9.7 | 9.8 | 1082.7532 | 0.38455
9.8 | 9.9 | 1104.944 | 0.38054
9.9 | 10 | 1126.0315 | 0.37617
10 | 10.1 | 1146.5651 | 0.37165
10.1 | 10.2 | 1172.3274 | 0.36883
10.2 | 10.3 | 1183.7918 | 0.36159
10.3 | 10.4 | 1217.4925 | 0.36115
10.4 | 10.5 | 1228.5658 | 0.35403
10.5 | 10.6 | 1248.2054 | 0.34951
10.6 | 10.7 | 1281.8968 | 0.34888
10.7 | 10.8 | 1300.2973 | 0.34406
10.8 | 10.9 | 1314.9714 | 0.33836
10.9 | 11 | 1342.2026 | 0.33595
11 | 11.1 | 1347.351 | 0.32813
11.1 | 11.2 | 1364.5043 | 0.3234
11.2 | 11.3 | 1386.6982 | 0.31994
11.3 | 11.4 | 1399.244 | 0.31434
11.4 | 11.5 | 1406.5081 | 0.30773
11.5 | 11.6 | 1413.3517 | 0.30123
11.6 | 11.7 | 1426.4896 | 0.29623
11.7 | 11.8 | 1443.1936 | 0.29208
11.8 | 11.9 | 1456.2237 | 0.28729
11.9 | 12 | 1460.2379 | 0.28088
12 | 12.1 | 1470.7708 | 0.27589
12.1 | 12.2 | 1472.3612 | 0.2694
12.2 | 12.3 | 1473.8968 | 0.2631
12.3 | 12.4 | 1482.1365 | 0.25817
12.4 | 12.5 | 1486.364 | 0.2527
12.5 | 12.6 | 1489.723 | 0.24724
12.6 | 12.7 | 1491.3077 | 0.24165
12.7 | 12.8 | 1499.025 | 0.23721
12.8 | 12.9 | 1500 | 0.23185
12.9 | 13 | 1500 | 0.2265
13 | 13.1 | 1500 | 0.22131
13.1 | 13.2 | 1500 | 0.21628
13.2 | 13.3 | 1500 | 0.2114
13.3 | 13.4 | 1500 | 0.20667
13.4 | 13.5 | 1500 | 0.20208
13.5 | 13.6 | 1500 | 0.19762
13.6 | 13.7 | 1500 | 0.19329
13.7 | 13.8 | 1500 | 0.18909
13.8 | 13.9 | 1500 | 0.18501
13.9 | 14 | 1500 | 0.18104
14 | 14.1 | 1500 | 0.17719
14.1 | 14.2 | 1500 | 0.17345
14.2 | 14.3 | 1500 | 0.16981
14.3 | 14.4 | 1500 | 0.16627
14.4 | 14.5 | 1500 | 0.16283
14.5 | 14.6 | 1500 | 0.15949
14.6 | 14.7 | 1500 | 0.15623
14.7 | 14.8 | 1500 | 0.15307
14.8 | 14.9 | 1500 | 0.14998
14.9 | 15 | 1500 | 0.14698
15 | 15.1 | 1500 | 0.14406
15.1 | 15.2 | 1500 | 0.14122
15.2 | 15.3 | 1500 | 0.13845
15.3 | 15.4 | 1500 | 0.13575
15.4 | 15.5 | 1500 | 0.13313
15.5 | 15.6 | 1500 | 0.13057
15.6 | 15.7 | 1500 | 0.12807
15.7 | 15.8 | 1500 | 0.12564
15.8 | 15.9 | 1500 | 0.12327
15.9 | 16 | 1500 | 0.12096
16 | 16.1 | 1500 | 0.1187
16.1 | 16.2 | 1500 | 0.11651
16.2 | 16.3 | 1500 | 0.11436
16.3 | 16.4 | 1500 | 0.11227
16.4 | 16.5 | 1500 | 0.11023
16.5 | 16.6 | 1500 | 0.10824
16.6 | 16.7 | 1500 | 0.10629
16.7 | 16.8 | 1500 | 0.10439
16.8 | 16.9 | 1500 | 0.10254
16.9 | 17 | 1500 | 0.10073
17 | 17.1 | 1500 | 0.098965
17.1 | 17.2 | 1500 | 0.097239
17.2 | 17.3 | 1500 | 0.095553
17.3 | 17.4 | 1500 | 0.093905
17.4 | 17.5 | 1500 | 0.092296
17.5 | 17.6 | 1500 | 0.090722
17.6 | 17.7 | 1500 | 0.089185
17.7 | 17.8 | 1500 | 0.087682
17.8 | 17.9 | 1500 | 0.086212
17.9 | 18 | 1500 | 0.084775
18 | 18.1 | 1500 | 0.08337
18.1 | 18.2 | 1500 | 0.081996
18.2 | 18.3 | 1500 | 0.080652
18.3 | 18.4 | 1500 | 0.079337
18.4 | 18.5 | 1500 | 0.07805
18.5 | 18.6 | 1500 | 0.076792
18.6 | 18.7 | 1500 | 0.07556
18.7 | 18.8 | 1500 | 0.074354
18.8 | 18.9 | 1500 | 0.073174
18.9 | 19 | 1500 | 0.072018
19 | 19.1 | 1500 | 0.070887
19.1 | 19.2 | 1500 | 0.06978
19.2 | 19.3 | 1500 | 0.068695
19.3 | 19.4 | 1500 | 0.067633
19.4 | 19.5 | 1500 | 0.066592
19.5 | 19.6 | 1500 | 0.065573
19.6 | 19.7 | 1500 | 0.064574
19.7 | 19.8 | 1500 | 0.063596
19.8 | 19.9 | 1500 | 0.062637
19.9 | 20 | 1500 | 0.061698
20 | 25 | 0 | 0
50 | 0 | 0 | 0