## XXXX_STD
Wind Speed From | Wind Speed To | Power (Kw) | Cp
0 | 1.2 | 0 | 0 | Turbine Make | Suzlon
1.2 | 1.3 | 0 | 0 | Turbine Type | S82
1.3 | 1.4 | 0 | 0 | Cut in Speed | 4
1.4 | 1.5 | 0 | 0 | Cut Out Speed | 20
1.5 | 1.6 | 0 | 0 | Rated Speed | 12
1.6 | 1.7 | 0 | 0 | Swept area | 5281
1.7 | 1.8 | 0 | 0 | Air Density | 1.0954
1.8 | 1.9 | 0 | 0
1.9 | 2 | 0 | 0
2 | 2.1 | 0 | 0
2.1 | 2.2 | 0 | 0
2.2 | 2.3 | 0 | 0
2.3 | 2.4 | 0 | 0
2.4 | 2.5 | 0 | 0
2.5 | 2.6 | 0 | 0
2.6 | 2.7 | 0 | 0
2.7 | 2.8 | 0 | 0
2.8 | 2.9 | 0 | 0
2.9 | 3 | 0 | 0
3 | 3.1 | 0 | 0
3.1 | 3.2 | 5 | 0.052755
3.2 | 3.3 | 10 | 0.096205
3.3 | 3.4 | 15 | 0.13195
3.4 | 3.5 | 20 | 0.16127
3.5 | 3.6 | 25 | 0.18526
3.6 | 3.7 | 30 | 0.20477
3.7 | 3.8 | 35 | 0.22053
3.8 | 3.9 | 40 | 0.23313
3.9 | 4 | 45 | 0.24309
4 | 4.1 | 59.0381 | 0.29616
4.1 | 4.2 | 64.1286 | 0.29926
4.2 | 4.3 | 71.0022 | 0.30875
4.3 | 4.4 | 79.8512 | 0.32409
4.4 | 4.5 | 88.4196 | 0.33547
4.5 | 4.6 | 97.2765 | 0.34552
4.6 | 4.7 | 106.9557 | 0.35617
4.7 | 4.8 | 117.3099 | 0.36673
4.8 | 4.9 | 125.8237 | 0.36976
4.9 | 5 | 137.7421 | 0.38098
5 | 5.1 | 149.068 | 0.38852
5.1 | 5.2 | 159.3597 | 0.39184
5.2 | 5.3 | 171.7402 | 0.39883
5.3 | 5.4 | 183.4363 | 0.40276
5.4 | 5.5 | 197.2489 | 0.40989
5.5 | 5.6 | 210.3781 | 0.41417
5.6 | 5.7 | 223.5583 | 0.41736
5.7 | 5.8 | 236.4367 | 0.41896
5.8 | 5.9 | 249.2833 | 0.41964
5.9 | 6 | 265.2567 | 0.42457
6 | 6.1 | 279.7226 | 0.42607
6.1 | 6.2 | 294.6028 | 0.42737
6.2 | 6.3 | 309.9505 | 0.42856
6.3 | 6.4 | 325.5459 | 0.42935
6.4 | 6.5 | 342.4902 | 0.43117
6.5 | 6.6 | 359.4344 | 0.43224
6.6 | 6.7 | 376.4672 | 0.43276
6.7 | 6.8 | 393.3114 | 0.43246
6.8 | 6.9 | 411.7374 | 0.43333
6.9 | 7 | 430.6363 | 0.43407
7 | 7.1 | 449.1254 | 0.43384
7.1 | 7.2 | 465.1805 | 0.43089
7.2 | 7.3 | 485.1089 | 0.43113
7.3 | 7.4 | 505.6264 | 0.4314
7.4 | 7.5 | 525.2207 | 0.43043
7.5 | 7.6 | 545.801 | 0.42987
7.6 | 7.7 | 566.9874 | 0.42938
7.7 | 7.8 | 585.7341 | 0.42673
7.8 | 7.9 | 606.0333 | 0.42497
7.9 | 8 | 626.0171 | 0.42272
8 | 8.1 | 647.1644 | 0.42102
8.1 | 8.2 | 668.0955 | 0.41893
8.2 | 8.3 | 688.2896 | 0.41618
8.3 | 8.4 | 710.2879 | 0.41432
8.4 | 8.5 | 732.7616 | 0.41252
8.5 | 8.6 | 752.6392 | 0.4091
8.6 | 8.7 | 774.5631 | 0.40667
8.7 | 8.8 | 796.6616 | 0.40417
8.8 | 8.9 | 818.0054 | 0.40117
8.9 | 9 | 838.3458 | 0.39759
9 | 9.1 | 858.84 | 0.39403
9.1 | 9.2 | 878.6903 | 0.39013
9.2 | 9.3 | 897.8749 | 0.38593
9.3 | 9.4 | 916.254 | 0.38139
9.4 | 9.5 | 937.1144 | 0.37789
9.5 | 9.6 | 954.4552 | 0.37298
9.6 | 9.7 | 976.7677 | 0.37001
9.7 | 9.8 | 993.5949 | 0.36498
9.8 | 9.9 | 1010.5347 | 0.36007
9.9 | 10 | 1030.7123 | 0.35635
10 | 10.1 | 1048.2378 | 0.35175
10.1 | 10.2 | 1062.7173 | 0.34622
10.2 | 10.3 | 1082.2481 | 0.34242
10.3 | 10.4 | 1099.9921 | 0.33809
10.4 | 10.5 | 1118.5101 | 0.33405
10.5 | 10.6 | 1131.7382 | 0.32853
10.6 | 10.7 | 1146.6951 | 0.32362
10.7 | 10.8 | 1169.4313 | 0.32096
10.8 | 10.9 | 1175.5 | 0.31382
10.9 | 11 | 1189.0018 | 0.30885
11 | 11.1 | 1202.848 | 0.30408
11.1 | 11.2 | 1229.0673 | 0.30246
11.2 | 11.3 | 1235.6948 | 0.29609
11.3 | 11.4 | 1245.0699 | 0.29055
11.4 | 11.5 | 1274.2801 | 0.28968
11.5 | 11.6 | 1274.2801 | 0.28225
11.6 | 11.7 | 1289.3144 | 0.27832
11.7 | 11.8 | 1289.5433 | 0.27135
11.8 | 11.9 | 1311.3683 | 0.26904
11.9 | 12 | 1320 | 0.2641
12 | 12.1 | 1329.5252 | 0.25947
12.1 | 12.2 | 1337.0536 | 0.25457
12.2 | 12.3 | 1344.5356 | 0.2498
12.3 | 12.4 | 1356.5873 | 0.24599
12.4 | 12.5 | 1358.3688 | 0.24045
12.5 | 12.6 | 1383.6314 | 0.23914
12.6 | 12.7 | 1385 | 0.23377
12.7 | 12.8 | 1391.4317 | 0.22939
12.8 | 12.9 | 1401.2007 | 0.22567
12.9 | 13 | 1410.9697 | 0.22204
13 | 13.1 | 1414.9364 | 0.2176
13.1 | 13.2 | 1424.2668 | 0.2141
13.2 | 13.3 | 1433.5971 | 0.21068
13.3 | 13.4 | 1434.0802 | 0.20606
13.4 | 13.5 | 1438.38 | 0.20212
13.5 | 13.6 | 1442.6797 | 0.19829
13.6 | 13.7 | 1456.2438 | 0.1958
13.7 | 13.8 | 1470.4571 | 0.19344
13.8 | 13.9 | 1471.8986 | 0.18948
13.9 | 14 | 1473.34 | 0.18564
14 | 14.1 | 1475 | 0.18192
14.1 | 14.2 | 1480 | 0.17871
14.2 | 14.3 | 1485 | 0.17557
14.3 | 14.4 | 1490 | 0.17252
14.4 | 14.5 | 1500 | 0.17011
14.5 | 14.6 | 1500 | 0.16764
14.6 | 14.7 | 1500 | 0.16424
14.7 | 14.8 | 1500 | 0.16093
14.8 | 14.9 | 1500 | 0.15771
14.9 | 15 | 1500 | 0.15458
15 | 15.1 | 1500 | 0.13469
15.1 | 15.2 | 1500 | 0.13205
15.2 | 15.3 | 1500 | 0.12948
15.3 | 15.4 | 1500 | 0.12697
15.4 | 15.5 | 1500 | 0.12453
15.5 | 15.6 | 1500 | 0.12215
15.6 | 15.7 | 1500 | 0.11983
15.7 | 15.8 | 1500 | 0.11757
15.8 | 15.9 | 1500 | 0.11537
15.9 | 16 | 1500 | 0.11322
16 | 16.1 | 1500 | 0.11112
16.1 | 16.2 | 1500 | 0.10907
16.2 | 16.3 | 1500 | 0.10708
16.3 | 16.4 | 1500 | 0.10513
16.4 | 16.5 | 1500 | 0.10323
16.5 | 16.6 | 1500 | 0.10138
16.6 | 16.7 | 1500 | 0.099568
16.7 | 16.8 | 1500 | 0.097801
16.8 | 16.9 | 1500 | 0.096075
16.9 | 17 | 1500 | 0.094389
17 | 17.1 | 1500 | 0.092743
17.1 | 17.2 | 1500 | 0.091135
17.2 | 17.3 | 1500 | 0.089563
17.3 | 17.4 | 1500 | 0.088028
17.4 | 17.5 | 1500 | 0.086528
17.5 | 17.6 | 1500 | 0.085061
17.6 | 17.7 | 1500 | 0.083628
17.7 | 17.8 | 1500 | 0.082226
17.8 | 17.9 | 1500 | 0.080856
17.9 | 18 | 1500 | 0.079515
18 | 18.1 | 1500 | 0.078205
18.1 | 18.2 | 1500 | 0.076923
18.2 | 18.3 | 1500 | 0.075669
18.3 | 18.4 | 1500 | 0.074442
18.4 | 18.5 | 1500 | 0.073241
18.5 | 18.6 | 1500 | 0.072066
18.6 | 18.7 | 1500 | 0.070916
18.7 | 18.8 | 1500 | 0.06979
18.8 | 18.9 | 1500 | 0.068688
18.9 | 19 | 1500 | 0.06761
19 | 19.1 | 1500 | 0.066553
19.1 | 19.2 | 1500 | 0.065519
19.2 | 19.3 | 1500 | 0.064506
19.3 | 19.4 | 1500 | 0.063513
19.4 | 19.5 | 1500 | 0.062541
19.5 | 19.6 | 1500 | 0.061589
19.6 | 19.7 | 1500 | 0.060656
19.7 | 19.8 | 1500 | 0.059741
19.8 | 19.9 | 1500 | 0.058845
19.9 | 20 | 1500 | 0.057967
20 | 25 | 0 | 0
25 | 50 | 0 | 0