## RKB_0419
Wind Speed From | Wind Speed To | Power (Kw) | Cp
0 | 1.2 | 0 | 0 | Turbine Make | Suzlon
1.2 | 1.3 | 0 | 0 | Turbine Type | S82
1.3 | 1.4 | 0 | 0 | Cut in Speed | 4
1.4 | 1.5 | 0 | 0 | Cut Out Speed | 20
1.5 | 1.6 | 0 | 0 | Rated Speed | 12
1.6 | 1.7 | 0 | 0 | Swept area | 5281
1.7 | 1.8 | 0 | 0 | Air Density | 1.1128
1.8 | 1.9 | 0 | 0
1.9 | 2 | 0 | 0
2 | 2.1 | 0 | 0
2.1 | 2.2 | 0 | 0
2.2 | 2.3 | 0 | 0
2.3 | 2.4 | 0 | 0
2.4 | 2.5 | 0 | 0
2.5 | 2.6 | 5 | 0.096814
2.6 | 2.7 | 9.1964 | 0.15901
2.7 | 2.8 | 13.3927 | 0.20763
2.8 | 2.9 | 17.5891 | 0.24544
2.9 | 3 | 21.7855 | 0.27459
3 | 3.1 | 25.9818 | 0.29681
3.1 | 3.2 | 30.1782 | 0.31342
3.2 | 3.3 | 34.3746 | 0.32553
3.3 | 3.4 | 38.5709 | 0.33397
3.4 | 3.5 | 42.7673 | 0.33947
3.5 | 3.6 | 46.9637 | 0.34257
3.6 | 3.7 | 51.8486 | 0.34835
3.7 | 3.8 | 56.7334 | 0.35187
3.8 | 3.9 | 63.1523 | 0.36231
3.9 | 4 | 69.5712 | 0.36995
4 | 4.1 | 79.9224 | 0.39464
4.1 | 4.2 | 86.5851 | 0.39773
4.2 | 4.3 | 96.5971 | 0.41347
4.3 | 4.4 | 105.4887 | 0.42144
4.4 | 4.5 | 113.698 | 0.42462
4.5 | 4.6 | 126.4071 | 0.44196
4.6 | 4.7 | 135.4535 | 0.444
4.7 | 4.8 | 147.1334 | 0.45277
4.8 | 4.9 | 159.8689 | 0.46245
4.9 | 5 | 169.9 | 0.46256
5 | 5.1 | 182.1766 | 0.46738
5.1 | 5.2 | 196.444 | 0.47546
5.2 | 5.3 | 209.1932 | 0.4782
5.3 | 5.4 | 223.4894 | 0.48302
5.4 | 5.5 | 235.5084 | 0.48173
5.5 | 5.6 | 249.0033 | 0.48254
5.6 | 5.7 | 262.8342 | 0.483
5.7 | 5.8 | 279.9025 | 0.48822
5.8 | 5.9 | 292.9831 | 0.48548
5.9 | 6 | 308.5413 | 0.48613
6 | 6.1 | 324.4617 | 0.48648
6.1 | 6.2 | 338.3995 | 0.48322
6.2 | 6.3 | 358.9213 | 0.4885
6.3 | 6.4 | 374.4716 | 0.48615
6.4 | 6.5 | 389.0776 | 0.48215
6.5 | 6.6 | 407.8102 | 0.48274
6.6 | 6.7 | 422.2002 | 0.47773
6.7 | 6.8 | 440.8197 | 0.47712
6.8 | 6.9 | 461.7782 | 0.47838
6.9 | 7 | 476.3889 | 0.47267
7 | 7.1 | 497.2434 | 0.47281
7.1 | 7.2 | 517.0736 | 0.47146
7.2 | 7.3 | 534.1173 | 0.46726
7.3 | 7.4 | 550.2985 | 0.46216
7.4 | 7.5 | 570.7414 | 0.46041
7.5 | 7.6 | 591.5805 | 0.45863
7.6 | 7.7 | 611.5175 | 0.45585
7.7 | 7.8 | 633.1514 | 0.45406
7.8 | 7.9 | 652.2808 | 0.45024
7.9 | 8 | 672.8053 | 0.44721
8 | 8.1 | 694.2772 | 0.4446
8.1 | 8.2 | 713.3332 | 0.44029
8.2 | 8.3 | 735.6497 | 0.43785
8.3 | 8.4 | 758.0577 | 0.43526
8.4 | 8.5 | 776.7236 | 0.43043
8.5 | 8.6 | 801.1802 | 0.42867
8.6 | 8.7 | 822.5294 | 0.42509
8.7 | 8.8 | 842.841 | 0.42091
8.8 | 8.9 | 865.6648 | 0.4179
8.9 | 9 | 887.6816 | 0.4144
9 | 9.1 | 909.2969 | 0.41065
9.1 | 9.2 | 933.5713 | 0.40801
9.2 | 9.3 | 953.2831 | 0.40333
9.3 | 9.4 | 977.6436 | 0.40058
9.4 | 9.5 | 1001.577 | 0.39756
9.5 | 9.6 | 1022.2049 | 0.3932
9.6 | 9.7 | 1041.6325 | 0.38841
9.7 | 9.8 | 1063.0649 | 0.38439
9.8 | 9.9 | 1082.5116 | 0.37968
9.9 | 10 | 1104.4225 | 0.37586
10 | 10.1 | 1124.7257 | 0.37151
10.1 | 10.2 | 1151.8494 | 0.36939
10.2 | 10.3 | 1171.7118 | 0.36492
10.3 | 10.4 | 1191.7843 | 0.36057
10.4 | 10.5 | 1209.6701 | 0.35562
10.5 | 10.6 | 1227.619 | 0.35078
10.6 | 10.7 | 1243.7216 | 0.34551
10.7 | 10.8 | 1267.5845 | 0.34245
10.8 | 10.9 | 1285.7801 | 0.33789
10.9 | 11 | 1300.7682 | 0.33259
11 | 11.1 | 1327.7252 | 0.33039
11.1 | 11.2 | 1348.1117 | 0.32656
11.2 | 11.3 | 1370.5424 | 0.32326
11.3 | 11.4 | 1387.9107 | 0.31881
11.4 | 11.5 | 1400.5915 | 0.31341
11.5 | 11.6 | 1412.8626 | 0.30805
11.6 | 11.7 | 1430.6831 | 0.304
11.7 | 11.8 | 1437.1895 | 0.29768
11.8 | 11.9 | 1445.0118 | 0.29182
11.9 | 12 | 1461.2032 | 0.28778
12 | 12.1 | 1474.0122 | 0.28316
12.1 | 12.2 | 1482.5341 | 0.27785
12.2 | 12.3 | 1479.6918 | 0.27061
12.3 | 12.4 | 1481.9814 | 0.26452
12.4 | 12.5 | 1486.3805 | 0.25899
12.5 | 12.6 | 1486.9897 | 0.25298
12.6 | 12.7 | 1491.8333 | 0.24786
12.7 | 12.8 | 1500 | 0.24342
12.8 | 12.9 | 1500 | 0.2378
12.9 | 13 | 1500 | 0.23235
13 | 13.1 | 1500 | 0.22707
13.1 | 13.2 | 1500 | 0.22195
13.2 | 13.3 | 1500 | 0.21698
13.3 | 13.4 | 1500 | 0.21216
13.4 | 13.5 | 1500 | 0.20748
13.5 | 13.6 | 1500 | 0.20294
13.6 | 13.7 | 1500 | 0.19853
13.7 | 13.8 | 1500 | 0.19424
13.8 | 13.9 | 1500 | 0.19008
13.9 | 14 | 1500 | 0.18604
14 | 14.1 | 1500 | 0.18211
14.1 | 14.2 | 1500 | 0.17829
14.2 | 14.3 | 1500 | 0.17457
14.3 | 14.4 | 1500 | 0.17096
14.4 | 14.5 | 1500 | 0.16745
14.5 | 14.6 | 1500 | 0.16403
14.6 | 14.7 | 1500 | 0.1607
14.7 | 14.8 | 1500 | 0.15747
14.8 | 14.9 | 1500 | 0.15432
14.9 | 15 | 1500 | 0.15125
15 | 15.1 | 1500 | 0.14827
15.1 | 15.2 | 1500 | 0.14536
15.2 | 15.3 | 1500 | 0.14253
15.3 | 15.4 | 1500 | 0.13977
15.4 | 15.5 | 1500 | 0.13708
15.5 | 15.6 | 1500 | 0.13446
15.6 | 15.7 | 1500 | 0.13191
15.7 | 15.8 | 1500 | 0.12942
15.8 | 15.9 | 1500 | 0.127
15.9 | 16 | 1500 | 0.12463
16 | 16.1 | 1500 | 0.12232
16.1 | 16.2 | 1500 | 0.12007
16.2 | 16.3 | 1500 | 0.11787
16.3 | 16.4 | 1500 | 0.11573
16.4 | 16.5 | 1500 | 0.11364
16.5 | 16.6 | 1500 | 0.1116
16.6 | 16.7 | 1500 | 0.10961
16.7 | 16.8 | 1500 | 0.10766
16.8 | 16.9 | 1500 | 0.10576
16.9 | 17 | 1500 | 0.1039
17 | 17.1 | 1500 | 0.10209
17.1 | 17.2 | 1500 | 0.10032
17.2 | 17.3 | 1500 | 0.098592
17.3 | 17.4 | 1500 | 0.096902
17.4 | 17.5 | 1500 | 0.09525
17.5 | 17.6 | 1500 | 0.093636
17.6 | 17.7 | 1500 | 0.092058
17.7 | 17.8 | 1500 | 0.090515
17.8 | 17.9 | 1500 | 0.089006
17.9 | 18 | 1500 | 0.087531
18 | 18.1 | 1500 | 0.086088
18.1 | 18.2 | 1500 | 0.084677
18.2 | 18.3 | 1500 | 0.083297
18.3 | 18.4 | 1500 | 0.081946
18.4 | 18.5 | 1500 | 0.080624
18.5 | 18.6 | 1500 | 0.079331
18.6 | 18.7 | 1500 | 0.078065
18.7 | 18.8 | 1500 | 0.076826
18.8 | 18.9 | 1500 | 0.075613
18.9 | 19 | 1500 | 0.074425
19 | 19.1 | 1500 | 0.073262
19.1 | 19.2 | 1500 | 0.072123
19.2 | 19.3 | 1500 | 0.071008
19.3 | 19.4 | 1500 | 0.069916
19.4 | 19.5 | 1500 | 0.068846
19.5 | 19.6 | 1500 | 0.067797
19.6 | 19.7 | 1500 | 0.06677
19.7 | 19.8 | 1500 | 0.065763
19.8 | 19.9 | 1500 | 0.064777
19.9 | 20 | 0 | 0
20 | 25 | 0 | 0
50 | 0 | 0 | 0