## XXXX_STD
Wind Speed From | Wind Speed To | Power (Kw) | Cp
0 | 1.2 | 0 | 0 | Turbine Make | Suzlon
1.2 | 1.3 | 0 | 0 | Turbine Type | S82
1.3 | 1.4 | 0 | 0 | Cut in Speed | 4
1.4 | 1.5 | 0 | 0 | Cut Out Speed | 20
1.5 | 1.6 | 0 | 0 | Rated Speed | 12
1.6 | 1.7 | 0 | 0 | Swept area | 5281
1.7 | 1.8 | 0 | 0 | Air Density | 1.0946
1.8 | 1.9 | 0 | 0
1.9 | 2 | 0 | 0
2 | 2.1 | 0 | 0
2.1 | 2.2 | 0 | 0
2.2 | 2.3 | 0 | 0
2.3 | 2.4 | 0 | 0
2.4 | 2.5 | 0 | 0
2.5 | 2.6 | 2 | 0.044286
2.6 | 2.7 | 6 | 0.11811
2.7 | 2.8 | 10 | 0.17578
2.8 | 2.9 | 14 | 0.22065
2.9 | 3 | 18 | 0.25535
3 | 3.1 | 24.28 | 0.31113
3.1 | 3.2 | 29.6559 | 0.34442
3.2 | 3.3 | 32.81 | 0.34643
3.3 | 3.4 | 38.6 | 0.37162
3.4 | 3.5 | 43.425 | 0.38226
3.5 | 3.6 | 48.25 | 0.38936
3.6 | 3.7 | 53.655 | 0.39789
3.7 | 3.8 | 59.0225 | 0.40315
3.8 | 3.9 | 65.4336 | 0.41258
3.9 | 4 | 71.364 | 0.41624
4 | 4.1 | 78.6451 | 0.42516
4.1 | 4.2 | 87.9109 | 0.44132
4.2 | 4.3 | 95.5187 | 0.44607
4.3 | 4.4 | 103.5077 | 0.45043
4.4 | 4.5 | 111.2968 | 0.45205
4.5 | 4.6 | 121.586 | 0.46164
4.6 | 4.7 | 131.3887 | 0.46703
4.7 | 4.8 | 140.7992 | 0.46921
4.8 | 4.9 | 151.2721 | 0.47325
4.9 | 5 | 162.4305 | 0.47768
5 | 5.1 | 172.8186 | 0.47834
5.1 | 5.2 | 183.9572 | 0.4798
5.2 | 5.3 | 194.1996 | 0.47786
5.3 | 5.4 | 206.7178 | 0.48041
5.4 | 5.5 | 219.8111 | 0.48298
5.5 | 5.6 | 232.3855 | 0.48326
5.6 | 5.7 | 245.9346 | 0.48452
5.7 | 5.8 | 256.401 | 0.47902
5.8 | 5.9 | 270.2597 | 0.47924
5.9 | 6 | 285.3269 | 0.48067
6 | 6.1 | 300.2442 | 0.48093
6.1 | 6.2 | 315.3085 | 0.48062
6.2 | 6.3 | 328.3861 | 0.47673
6.3 | 6.4 | 343.9482 | 0.47592
6.4 | 6.5 | 359.2222 | 0.47411
6.5 | 6.6 | 375.1513 | 0.47263
6.6 | 6.7 | 390.0077 | 0.46935
6.7 | 6.8 | 410.3254 | 0.47202
6.8 | 6.9 | 426.3167 | 0.4691
6.9 | 7 | 443.1782 | 0.46676
7 | 7.1 | 459.1522 | 0.46315
7.1 | 7.2 | 477.7629 | 0.46184
7.2 | 7.3 | 496.9639 | 0.46067
7.3 | 7.4 | 515.9766 | 0.4589
7.4 | 7.5 | 531.6433 | 0.45392
7.5 | 7.6 | 551.831 | 0.45256
7.6 | 7.7 | 571.6356 | 0.45054
7.7 | 7.8 | 590.0809 | 0.4472
7.8 | 7.9 | 609.0497 | 0.44405
7.9 | 8 | 628.9011 | 0.44133
8 | 8.1 | 647.5061 | 0.43755
8.1 | 8.2 | 667.9393 | 0.43485
8.2 | 8.3 | 688.6047 | 0.4321
8.3 | 8.4 | 706.6916 | 0.42762
8.4 | 8.5 | 727.8118 | 0.42485
8.5 | 8.6 | 748.2974 | 0.42158
8.6 | 8.7 | 768.646 | 0.41811
8.7 | 8.8 | 789.052 | 0.41458
8.8 | 8.9 | 809.2589 | 0.41086
8.9 | 9 | 830.6164 | 0.40765
9 | 9.1 | 852.8013 | 0.40474
9.1 | 9.2 | 870.8779 | 0.39984
9.2 | 9.3 | 892.278 | 0.39646
9.3 | 9.4 | 913.3362 | 0.39286
9.4 | 9.5 | 936.4871 | 0.3901
9.5 | 9.6 | 957.2231 | 0.38628
9.6 | 9.7 | 977.1434 | 0.38212
9.7 | 9.8 | 996.2256 | 0.37766
9.8 | 9.9 | 1018.1555 | 0.37428
9.9 | 10 | 1039.0579 | 0.3705
10 | 10.1 | 1058.9235 | 0.36637
10.1 | 10.2 | 1080.7335 | 0.36292
10.2 | 10.3 | 1100.2382 | 0.35871
10.3 | 10.4 | 1121.583 | 0.35512
10.4 | 10.5 | 1137.3943 | 0.34984
10.5 | 10.6 | 1158.437 | 0.34623
10.6 | 10.7 | 1176.3475 | 0.34172
10.7 | 10.8 | 1198.9455 | 0.33862
10.8 | 10.9 | 1212.8633 | 0.33312
10.9 | 11 | 1231.2042 | 0.32893
11 | 11.1 | 1244.0514 | 0.32338
11.1 | 11.2 | 1265.3311 | 0.32011
11.2 | 11.3 | 1278.5391 | 0.31486
11.3 | 11.4 | 1292.3636 | 0.30989
11.4 | 11.5 | 1304.5271 | 0.30465
11.5 | 11.6 | 1318.8965 | 0.30004
11.6 | 11.7 | 1329.2101 | 0.29463
11.7 | 11.8 | 1348.3716 | 0.29128
11.8 | 11.9 | 1356.9389 | 0.28574
11.9 | 12 | 1362.5759 | 0.27976
12 | 12.1 | 1378.878 | 0.27608
12.1 | 12.2 | 1381.8173 | 0.26987
12.2 | 12.3 | 1389.4784 | 0.26475
12.3 | 12.4 | 1392.5313 | 0.25891
12.4 | 12.5 | 1406.3115 | 0.2552
12.5 | 12.6 | 1408.574 | 0.24952
12.6 | 12.7 | 1406.8817 | 0.24333
12.7 | 12.8 | 1419.319 | 0.23973
12.8 | 12.9 | 1418.4279 | 0.23401
12.9 | 13 | 1419.515 | 0.22879
13 | 13.1 | 1420 | 0.22362
13.1 | 13.2 | 1422.8571 | 0.21898
13.2 | 13.3 | 1425.7143 | 0.21447
13.3 | 13.4 | 1428.5714 | 0.21009
13.4 | 13.5 | 1431.4286 | 0.20583
13.5 | 13.6 | 1434.2857 | 0.20169
13.6 | 13.7 | 1437.1429 | 0.19767
13.7 | 13.8 | 1440 | 0.19376
13.8 | 13.9 | 1440 | 0.18958
13.9 | 14 | 1440 | 0.18551
14 | 14.1 | 1440 | 0.18157
14.1 | 14.2 | 1440 | 0.17773
14.2 | 14.3 | 1440 | 0.174
14.3 | 14.4 | 1440 | 0.17038
14.4 | 14.5 | 1440 | 0.16685
14.5 | 14.6 | 1440 | 0.16342
14.6 | 14.7 | 1440 | 0.16009
14.7 | 14.8 | 1440 | 0.15684
14.8 | 14.9 | 1440 | 0.15369
14.9 | 15 | 1440 | 0.15061
15 | 15.1 | 1440 | 0.14762
15.1 | 15.2 | 1440 | 0.14471
15.2 | 15.3 | 1440 | 0.14187
15.3 | 15.4 | 1440 | 0.13911
15.4 | 15.5 | 1440 | 0.13641
15.5 | 15.6 | 1440 | 0.13379
15.6 | 15.7 | 1440 | 0.13123
15.7 | 15.8 | 1440 | 0.12874
15.8 | 15.9 | 1440 | 0.12631
15.9 | 16 | 1440 | 0.12395
16 | 16.1 | 1440 | 0.12164
16.1 | 16.2 | 1440 | 0.11938
16.2 | 16.3 | 1440 | 0.11719
16.3 | 16.4 | 1440 | 0.11504
16.4 | 16.5 | 1440 | 0.11295
16.5 | 16.6 | 1440 | 0.11091
16.6 | 16.7 | 1440 | 0.10892
16.7 | 16.8 | 1440 | 0.10697
16.8 | 16.9 | 1440 | 0.10507
16.9 | 17 | 1440 | 0.10322
17 | 17.1 | 1440 | 0.10141
17.1 | 17.2 | 1440 | 0.09964
17.2 | 17.3 | 1440 | 0.097912
17.3 | 17.4 | 1440 | 0.096224
17.4 | 17.5 | 1440 | 0.094574
17.5 | 17.6 | 1440 | 0.092962
17.6 | 17.7 | 1440 | 0.091387
17.7 | 17.8 | 1440 | 0.089846
17.8 | 17.9 | 1440 | 0.088341
17.9 | 18 | 1440 | 0.086868
18 | 18.1 | 1440 | 0.085429
18.1 | 18.2 | 1440 | 0.08402
18.2 | 18.3 | 1440 | 0.082643
18.3 | 18.4 | 1440 | 0.081296
18.4 | 18.5 | 1440 | 0.079977
18.5 | 18.6 | 1440 | 0.078687
18.6 | 18.7 | 1440 | 0.077425
18.7 | 18.8 | 1440 | 0.07619
18.8 | 18.9 | 1440 | 0.07498
18.9 | 19 | 1440 | 0.073796
19 | 19.1 | 1440 | 0.072637
19.1 | 19.2 | 1440 | 0.071502
19.2 | 19.3 | 1440 | 0.070391
19.3 | 19.4 | 1440 | 0.069303
19.4 | 19.5 | 1440 | 0.068236
19.5 | 19.6 | 1440 | 0.067192
19.6 | 19.7 | 1440 | 0.066169
19.7 | 19.8 | 1440 | 0.065166
19.8 | 19.9 | 1440 | 0.064184
19.9 | 20.1 | 1440 | 0.063221
20.1 | 25 | 0 | 0
25 | 50 | 0 | 0