## XXXX_STD
Wind Speed From | Wind Speed To | Power (Kw) | Cp
0 | 1.2 | 0 | 0 | Turbine Make | Suzlon
1.2 | 1.3 | 0 | 0 | Turbine Type | S82
1.3 | 1.4 | 0 | 0 | Cut in Speed | 4
1.4 | 1.5 | 0 | 0 | Cut Out Speed | 20
1.5 | 1.6 | 0 | 0 | Rated Speed | 12
1.6 | 1.7 | 0 | 0 | Swept area | 5281
1.7 | 1.8 | 0 | 0 | Air Density | 1.1163
1.8 | 1.9 | 0 | 0
1.9 | 2 | 0 | 0
2 | 2.1 | 0 | 0
2.1 | 2.2 | 0 | 0
2.2 | 2.3 | 0 | 0
2.3 | 2.4 | 0 | 0
2.4 | 2.5 | 0 | 0
2.5 | 2.6 | 2 | 0.043425
2.6 | 2.7 | 6 | 0.11581
2.7 | 2.8 | 10 | 0.17236
2.8 | 2.9 | 14 | 0.21636
2.9 | 3 | 18 | 0.25039
3 | 3.1 | 24 | 0.30156
3.1 | 3.2 | 27.2431 | 0.31025
3.2 | 3.3 | 32.81 | 0.3397
3.3 | 3.4 | 38.6 | 0.3644
3.4 | 3.5 | 43.425 | 0.37483
3.5 | 3.6 | 48.25 | 0.38179
3.6 | 3.7 | 53.655 | 0.39015
3.7 | 3.8 | 59.0225 | 0.39532
3.8 | 3.9 | 65.4336 | 0.40456
3.9 | 4 | 71.364 | 0.40815
4 | 4.1 | 78.6451 | 0.41689
4.1 | 4.2 | 87.9109 | 0.43274
4.2 | 4.3 | 95.5187 | 0.43739
4.3 | 4.4 | 103.5077 | 0.44167
4.4 | 4.5 | 111.2968 | 0.44326
4.5 | 4.6 | 121.586 | 0.45267
4.6 | 4.7 | 131.3887 | 0.45795
4.7 | 4.8 | 140.7992 | 0.46009
4.8 | 4.9 | 151.2721 | 0.46405
4.9 | 5 | 162.4305 | 0.46839
5 | 5.1 | 172.8186 | 0.46904
5.1 | 5.2 | 183.9572 | 0.47048
5.2 | 5.3 | 194.1996 | 0.46857
5.3 | 5.4 | 206.7178 | 0.47107
5.4 | 5.5 | 219.8111 | 0.47359
5.5 | 5.6 | 232.3855 | 0.47386
5.6 | 5.7 | 245.9346 | 0.4751
5.7 | 5.8 | 256.401 | 0.46971
5.8 | 5.9 | 270.2597 | 0.46993
5.9 | 6 | 285.3269 | 0.47132
6 | 6.1 | 300.2442 | 0.47158
6.1 | 6.2 | 315.3085 | 0.47128
6.2 | 6.3 | 328.3861 | 0.46746
6.3 | 6.4 | 343.9482 | 0.46666
6.4 | 6.5 | 359.2222 | 0.4649
6.5 | 6.6 | 375.1513 | 0.46345
6.6 | 6.7 | 390.0077 | 0.46023
6.7 | 6.8 | 410.3254 | 0.46285
6.8 | 6.9 | 426.3167 | 0.45998
6.9 | 7 | 443.1782 | 0.45768
7 | 7.1 | 459.1522 | 0.45415
7.1 | 7.2 | 477.7629 | 0.45287
7.2 | 7.3 | 496.9639 | 0.45171
7.3 | 7.4 | 515.9766 | 0.44998
7.4 | 7.5 | 531.6433 | 0.4451
7.5 | 7.6 | 551.831 | 0.44377
7.6 | 7.7 | 571.6356 | 0.44179
7.7 | 7.8 | 590.0809 | 0.4385
7.8 | 7.9 | 609.0497 | 0.43541
7.9 | 8 | 628.9011 | 0.43275
8 | 8.1 | 647.5061 | 0.42905
8.1 | 8.2 | 667.9393 | 0.4264
8.2 | 8.3 | 688.6047 | 0.4237
8.3 | 8.4 | 706.6916 | 0.4193
8.4 | 8.5 | 727.8118 | 0.4166
8.5 | 8.6 | 748.2974 | 0.41338
8.6 | 8.7 | 768.646 | 0.40998
8.7 | 8.8 | 789.052 | 0.40652
8.8 | 8.9 | 809.2589 | 0.40288
8.9 | 9 | 830.6164 | 0.39973
9 | 9.1 | 852.8013 | 0.39687
9.1 | 9.2 | 870.8779 | 0.39207
9.2 | 9.3 | 892.278 | 0.38875
9.3 | 9.4 | 913.3362 | 0.38523
9.4 | 9.5 | 936.4871 | 0.38252
9.5 | 9.6 | 957.2231 | 0.37877
9.6 | 9.7 | 977.1434 | 0.37469
9.7 | 9.8 | 996.2256 | 0.37032
9.8 | 9.9 | 1018.1555 | 0.367
9.9 | 10 | 1039.0579 | 0.3633
10 | 10.1 | 1058.9235 | 0.35925
10.1 | 10.2 | 1080.7335 | 0.35587
10.2 | 10.3 | 1100.2382 | 0.35174
10.3 | 10.4 | 1121.583 | 0.34822
10.4 | 10.5 | 1137.3943 | 0.34304
10.5 | 10.6 | 1158.437 | 0.3395
10.6 | 10.7 | 1176.3475 | 0.33508
10.7 | 10.8 | 1198.9455 | 0.33203
10.8 | 10.9 | 1212.8633 | 0.32664
10.9 | 11 | 1231.2042 | 0.32254
11 | 11.1 | 1244.0514 | 0.3171
11.1 | 11.2 | 1265.3311 | 0.31388
11.2 | 11.3 | 1278.5391 | 0.30874
11.3 | 11.4 | 1292.3636 | 0.30387
11.4 | 11.5 | 1304.5271 | 0.29872
11.5 | 11.6 | 1318.8965 | 0.29421
11.6 | 11.7 | 1329.2101 | 0.2889
11.7 | 11.8 | 1348.3716 | 0.28562
11.8 | 11.9 | 1356.9389 | 0.28019
11.9 | 12 | 1362.5759 | 0.27432
12 | 12.1 | 1378.878 | 0.27072
12.1 | 12.2 | 1381.8173 | 0.26462
12.2 | 12.3 | 1389.4784 | 0.2596
12.3 | 12.4 | 1392.5313 | 0.25388
12.4 | 12.5 | 1406.3115 | 0.25024
12.5 | 12.6 | 1408.574 | 0.24467
12.6 | 12.7 | 1406.8817 | 0.2386
12.7 | 12.8 | 1419.319 | 0.23507
12.8 | 12.9 | 1418.4279 | 0.22946
12.9 | 13 | 1419.515 | 0.22434
13 | 13.1 | 1420 | 0.21928
13.1 | 13.2 | 1422.8571 | 0.21472
13.2 | 13.3 | 1425.7143 | 0.2103
13.3 | 13.4 | 1428.5714 | 0.20601
13.4 | 13.5 | 1431.4286 | 0.20183
13.5 | 13.6 | 1434.2857 | 0.19777
13.6 | 13.7 | 1437.1429 | 0.19383
13.7 | 13.8 | 1440 | 0.18999
13.8 | 13.9 | 1440 | 0.18589
13.9 | 14 | 1440 | 0.18191
14 | 14.1 | 1440 | 0.17804
14.1 | 14.2 | 1440 | 0.17428
14.2 | 14.3 | 1440 | 0.17062
14.3 | 14.4 | 1440 | 0.16707
14.4 | 14.5 | 1440 | 0.16361
14.5 | 14.6 | 1440 | 0.16025
14.6 | 14.7 | 1440 | 0.15698
14.7 | 14.8 | 1440 | 0.1538
14.8 | 14.9 | 1440 | 0.1507
14.9 | 15 | 1440 | 0.14769
15 | 15.1 | 1440 | 0.14475
15.1 | 15.2 | 1440 | 0.14189
15.2 | 15.3 | 1440 | 0.13911
15.3 | 15.4 | 1440 | 0.1364
15.4 | 15.5 | 1440 | 0.13376
15.5 | 15.6 | 1440 | 0.13119
15.6 | 15.7 | 1440 | 0.12868
15.7 | 15.8 | 1440 | 0.12624
15.8 | 15.9 | 1440 | 0.12386
15.9 | 16 | 1440 | 0.12154
16 | 16.1 | 1440 | 0.11927
16.1 | 16.2 | 1440 | 0.11706
16.2 | 16.3 | 1440 | 0.11491
16.3 | 16.4 | 1440 | 0.11281
16.4 | 16.5 | 1440 | 0.11076
16.5 | 16.6 | 1440 | 0.10875
16.6 | 16.7 | 1440 | 0.1068
16.7 | 16.8 | 1440 | 0.10489
16.8 | 16.9 | 1440 | 0.10303
16.9 | 17 | 1440 | 0.10121
17 | 17.1 | 1440 | 0.099437
17.1 | 17.2 | 1440 | 0.097703
17.2 | 17.3 | 1440 | 0.096009
17.3 | 17.4 | 1440 | 0.094353
17.4 | 17.5 | 1440 | 0.092736
17.5 | 17.6 | 1440 | 0.091155
17.6 | 17.7 | 1440 | 0.08961
17.7 | 17.8 | 1440 | 0.0881
17.8 | 17.9 | 1440 | 0.086623
17.9 | 18 | 1440 | 0.08518
18 | 18.1 | 1440 | 0.083768
18.1 | 18.2 | 1440 | 0.082387
18.2 | 18.3 | 1440 | 0.081037
18.3 | 18.4 | 1440 | 0.079715
18.4 | 18.5 | 1440 | 0.078423
18.5 | 18.6 | 1440 | 0.077158
18.6 | 18.7 | 1440 | 0.07592
18.7 | 18.8 | 1440 | 0.074709
18.8 | 18.9 | 1440 | 0.073523
18.9 | 19 | 1440 | 0.072362
19 | 19.1 | 1440 | 0.071225
19.1 | 19.2 | 1440 | 0.070112
19.2 | 19.3 | 1440 | 0.069023
19.3 | 19.4 | 1440 | 0.067955
19.4 | 19.5 | 1440 | 0.06691
19.5 | 19.6 | 1440 | 0.065886
19.6 | 19.7 | 1440 | 0.064882
19.7 | 19.8 | 1440 | 0.063899
19.8 | 19.9 | 1440 | 0.062936
19.9 | 20 | 1440 | 0.061992
20 | 25 | 0 | 0
50 | 0 | 0 | 0