## XXXX_STD
Wind Speed From | Wind Speed To | Power (Kw) | Cp
0 | 1.2 | 0 | 0 | Turbine Make | Suzlon
1.2 | 1.3 | 0 | 0 | Turbine Type | S82
1.3 | 1.4 | 0 | 0 | Cut in Speed | 4
1.4 | 1.5 | 0 | 0 | Cut Out Speed | 20
1.5 | 1.6 | 0 | 0 | Rated Speed | 12
1.6 | 1.7 | 0 | 0 | Swept area | 5281
1.7 | 1.8 | 0 | 0 | Air Density | 1.1267
1.8 | 1.9 | 0 | 0
1.9 | 2 | 0 | 0
2 | 2.1 | 0 | 0
2.1 | 2.2 | 0 | 0
2.2 | 2.3 | 0 | 0
2.3 | 2.4 | 0 | 0
2.4 | 2.5 | 0 | 0
2.5 | 2.6 | 0 | 0
2.6 | 2.7 | 2 | 0.038247
2.7 | 2.8 | 5 | 0.085382
2.8 | 2.9 | 10 | 0.15311
2.9 | 3 | 15 | 0.20672
3 | 3.1 | 20 | 0.24898
3.1 | 3.2 | 25 | 0.28206
3.2 | 3.3 | 30 | 0.30772
3.3 | 3.4 | 35 | 0.32735
3.4 | 3.5 | 40 | 0.34207
3.5 | 3.6 | 46 | 0.36062
3.6 | 3.7 | 52 | 0.37462
3.7 | 3.8 | 58.8522 | 0.39052
3.8 | 3.9 | 69.2241 | 0.42403
3.9 | 4 | 77.1 | 0.43687
4 | 4.1 | 85 | 0.44641
4.1 | 4.2 | 94 | 0.45842
4.2 | 4.3 | 104 | 0.47182
4.3 | 4.4 | 114.8358 | 0.48547
4.4 | 4.5 | 126.1804 | 0.49788
4.5 | 4.6 | 136.3472 | 0.50292
4.6 | 4.7 | 147.6666 | 0.50992
4.7 | 4.8 | 158.6632 | 0.51366
4.8 | 4.9 | 169.0924 | 0.51391
4.9 | 5 | 180.3305 | 0.51519
5 | 5.1 | 191.4112 | 0.51469
5.1 | 5.2 | 204.6765 | 0.51862
5.2 | 5.3 | 216.0823 | 0.51653
5.3 | 5.4 | 228.168 | 0.51513
5.4 | 5.5 | 241.18 | 0.51481
5.5 | 5.6 | 253.0723 | 0.51127
5.6 | 5.7 | 267.5312 | 0.51204
5.7 | 5.8 | 280.8389 | 0.50971
5.8 | 5.9 | 294.4117 | 0.50718
5.9 | 6 | 309.0418 | 0.50577
6 | 6.1 | 323.548 | 0.50347
6.1 | 6.2 | 338.7938 | 0.50169
6.2 | 6.3 | 354.0522 | 0.49932
6.3 | 6.4 | 369.7894 | 0.49708
6.4 | 6.5 | 385.1724 | 0.49386
6.5 | 6.6 | 402.1358 | 0.49218
6.6 | 6.7 | 418.081 | 0.48879
6.7 | 6.8 | 434.2381 | 0.48528
6.8 | 6.9 | 452.1441 | 0.48333
6.9 | 7 | 469.3377 | 0.48021
7 | 7.1 | 488.1636 | 0.47837
7.1 | 7.2 | 506.6355 | 0.47578
7.2 | 7.3 | 524.4321 | 0.47226
7.3 | 7.4 | 544.5112 | 0.47047
7.4 | 7.5 | 561.7534 | 0.46595
7.5 | 7.6 | 581.5146 | 0.4633
7.6 | 7.7 | 600.8136 | 0.46003
7.7 | 7.8 | 623.0206 | 0.45869
7.8 | 7.9 | 641.8003 | 0.45458
7.9 | 8 | 660.6654 | 0.45039
8 | 8.1 | 682.0549 | 0.44775
8.1 | 8.2 | 702.9065 | 0.44456
8.2 | 8.3 | 724.178 | 0.44146
8.3 | 8.4 | 744.4676 | 0.43762
8.4 | 8.5 | 764.8397 | 0.43373
8.5 | 8.6 | 785.5571 | 0.42994
8.6 | 8.7 | 808.0615 | 0.42701
8.7 | 8.8 | 831.2332 | 0.42428
8.8 | 8.9 | 850.0362 | 0.41926
8.9 | 9 | 872.6797 | 0.41608
9 | 9.1 | 896.1276 | 0.41317
9.1 | 9.2 | 915.7293 | 0.40844
9.2 | 9.3 | 938.5923 | 0.40514
9.3 | 9.4 | 959.2228 | 0.40083
9.4 | 9.5 | 981.7069 | 0.39727
9.5 | 9.6 | 1002.9445 | 0.39318
9.6 | 9.7 | 1026.3722 | 0.38993
9.7 | 9.8 | 1045.1053 | 0.38489
9.8 | 9.9 | 1067.7906 | 0.38133
9.9 | 10 | 1088.4758 | 0.37705
10 | 10.1 | 1111.8917 | 0.37373
10.1 | 10.2 | 1125.9064 | 0.36731
10.2 | 10.3 | 1152.9509 | 0.36517
10.3 | 10.4 | 1170.7587 | 0.36012
10.4 | 10.5 | 1191.7347 | 0.3561
10.5 | 10.6 | 1215.1566 | 0.35282
10.6 | 10.7 | 1227.7849 | 0.34649
10.7 | 10.8 | 1242.0949 | 0.3408
10.8 | 10.9 | 1264.8195 | 0.33748
10.9 | 11 | 1290.4213 | 0.33492
11 | 11.1 | 1308.2144 | 0.33036
11.1 | 11.2 | 1326.8085 | 0.32608
11.2 | 11.3 | 1342.2205 | 0.32111
11.3 | 11.4 | 1363.0496 | 0.31752
11.4 | 11.5 | 1370.7925 | 0.31099
11.5 | 11.6 | 1396.0631 | 0.30853
11.6 | 11.7 | 1406.7857 | 0.30293
11.7 | 11.8 | 1427.686 | 0.29962
11.8 | 11.9 | 1436.577 | 0.29388
11.9 | 12 | 1454.0123 | 0.29001
12 | 12.1 | 1452.8018 | 0.28259
12.1 | 12.2 | 1460.3067 | 0.27706
12.2 | 12.3 | 1487.11 | 0.27527
12.3 | 12.4 | 1492 | 0.26949
12.4 | 12.5 | 1500 | 0.26443
12.5 | 12.6 | 1500 | 0.25814
12.6 | 12.7 | 1500 | 0.25204
12.7 | 12.8 | 1500 | 0.24613
12.8 | 12.9 | 1500 | 0.24041
12.9 | 13 | 1500 | 0.23486
13 | 13.1 | 1500 | 0.22948
13.1 | 13.2 | 1500 | 0.22427
13.2 | 13.3 | 1500 | 0.21921
13.3 | 13.4 | 1500 | 0.2143
13.4 | 13.5 | 1500 | 0.20954
13.5 | 13.6 | 1500 | 0.20492
13.6 | 13.7 | 1500 | 0.20043
13.7 | 13.8 | 1500 | 0.19607
13.8 | 13.9 | 1500 | 0.19184
13.9 | 14 | 1500 | 0.18773
14 | 14.1 | 1500 | 0.18374
14.1 | 14.2 | 1500 | 0.17986
14.2 | 14.3 | 1500 | 0.17608
14.3 | 14.4 | 1500 | 0.17241
14.4 | 14.5 | 1500 | 0.16885
14.5 | 14.6 | 1500 | 0.16538
14.6 | 14.7 | 1500 | 0.162
14.7 | 14.8 | 1500 | 0.15872
14.8 | 14.9 | 1500 | 0.15552
14.9 | 15 | 1500 | 0.15241
15 | 15.1 | 1500 | 0.14939
15.1 | 15.2 | 1500 | 0.14644
15.2 | 15.3 | 1500 | 0.14357
15.3 | 15.4 | 1500 | 0.14077
15.4 | 15.5 | 1500 | 0.13804
15.5 | 15.6 | 1500 | 0.13539
15.6 | 15.7 | 1500 | 0.1328
15.7 | 15.8 | 1500 | 0.13028
15.8 | 15.9 | 1500 | 0.12782
15.9 | 16 | 1500 | 0.12543
16 | 16.1 | 1500 | 0.12309
16.1 | 16.2 | 1500 | 0.12081
16.2 | 16.3 | 1500 | 0.11859
16.3 | 16.4 | 1500 | 0.11642
16.4 | 16.5 | 1500 | 0.1143
16.5 | 16.6 | 1500 | 0.11224
16.6 | 16.7 | 1500 | 0.11022
16.7 | 16.8 | 1500 | 0.10825
16.8 | 16.9 | 1500 | 0.10633
16.9 | 17 | 1500 | 0.10445
17 | 17.1 | 1500 | 0.10262
17.1 | 17.2 | 1500 | 0.10083
17.2 | 17.3 | 1500 | 0.099082
17.3 | 17.4 | 1500 | 0.097374
17.4 | 17.5 | 1500 | 0.095705
17.5 | 17.6 | 1500 | 0.094073
17.6 | 17.7 | 1500 | 0.092479
17.7 | 17.8 | 1500 | 0.09092
17.8 | 17.9 | 1500 | 0.089397
17.9 | 18 | 1500 | 0.087907
18 | 18.1 | 1500 | 0.08645
18.1 | 18.2 | 1500 | 0.085025
18.2 | 18.3 | 1500 | 0.083631
18.3 | 18.4 | 1500 | 0.082267
18.4 | 18.5 | 1500 | 0.080933
18.5 | 18.6 | 1500 | 0.079628
18.6 | 18.7 | 1500 | 0.078351
18.7 | 18.8 | 1500 | 0.0771
18.8 | 18.9 | 1500 | 0.075877
18.9 | 19 | 1500 | 0.074679
19 | 19.1 | 1500 | 0.073506
19.1 | 19.2 | 1500 | 0.072357
19.2 | 19.3 | 1500 | 0.071232
19.3 | 19.4 | 1500 | 0.070131
19.4 | 19.5 | 1500 | 0.069052
19.5 | 19.6 | 1500 | 0.067995
19.6 | 19.7 | 1500 | 0.06696
19.7 | 19.8 | 1500 | 0.065945
19.8 | 19.9 | 1500 | 0.064951
19.9 | 20 | 1500 | 0.063977
20 | 25 | 0 | 0
50 | 0 | 0 | 0