## XXXX_STD
Wind Speed From | Wind Speed To | Power (Kw) | Cp
0 | 1.2 | 0 | 0 | Turbine Make | Suzlon
1.2 | 1.3 | 0 | 0 | Turbine Type | S82
1.3 | 1.4 | 0 | 0 | Cut in Speed | 4
1.4 | 1.5 | 0 | 0 | Cut Out Speed | 20
1.5 | 1.6 | 0 | 0 | Rated Speed | 12
1.6 | 1.7 | 0 | 0 | Swept area | 5281
1.7 | 1.8 | 0 | 0 | Air Density | 1.1583
1.8 | 1.9 | 0 | 0
1.9 | 2 | 0 | 0
2 | 2.1 | 0 | 0
2.1 | 2.2 | 0 | 0
2.2 | 2.3 | 0 | 0
2.3 | 2.4 | 0 | 0
2.4 | 2.5 | 0 | 0
2.5 | 2.6 | 0 | 0
2.6 | 2.7 | 0 | 0
2.7 | 2.8 | 0 | 0
2.8 | 2.9 | 0 | 0
2.9 | 3 | 20 | 0.2195
3 | 3.1 | 24.6111 | 0.24557
3.1 | 3.2 | 27 | 0.24565
3.2 | 3.3 | 31 | 0.25788
3.3 | 3.4 | 34.032 | 0.25952
3.4 | 3.5 | 38 | 0.2663
3.5 | 3.6 | 42.8409 | 0.27653
3.6 | 3.7 | 48.2783 | 0.28767
3.7 | 3.8 | 53.3645 | 0.29414
3.8 | 3.9 | 60.6419 | 0.3098
3.9 | 4 | 68.5212 | 0.32506
4 | 4.1 | 75.3649 | 0.33259
4.1 | 4.2 | 84.3247 | 0.34677
4.2 | 4.3 | 93.8291 | 0.36014
4.3 | 4.4 | 102.1668 | 0.36658
4.4 | 4.5 | 112.1723 | 0.37679
4.5 | 4.6 | 122.905 | 0.38705
4.6 | 4.7 | 133.2341 | 0.3939
4.7 | 4.8 | 145.607 | 0.40466
4.8 | 4.9 | 156.5503 | 0.40948
4.9 | 5 | 167.6568 | 0.41324
5 | 5.1 | 179.6316 | 0.4177
5.1 | 5.2 | 193.1532 | 0.4242
5.2 | 5.3 | 205.3054 | 0.4263
5.3 | 5.4 | 217.6912 | 0.4278
5.4 | 5.5 | 230.1004 | 0.4284
5.5 | 5.6 | 243.827 | 0.43048
5.6 | 5.7 | 257.3554 | 0.43126
5.7 | 5.8 | 272.0263 | 0.43306
5.8 | 5.9 | 284.413 | 0.43052
5.9 | 6 | 299.9505 | 0.43207
6 | 6.1 | 315.3306 | 0.4326
6.1 | 6.2 | 330.9375 | 0.43273
6.2 | 6.3 | 345.4407 | 0.43085
6.3 | 6.4 | 361.3618 | 0.43022
6.4 | 6.5 | 377.8727 | 0.42974
6.5 | 6.6 | 393.8275 | 0.42813
6.6 | 6.7 | 412.8351 | 0.42928
6.7 | 6.8 | 431.0503 | 0.42902
6.8 | 6.9 | 447.2306 | 0.42631
6.9 | 7 | 465.4016 | 0.42515
7 | 7.1 | 483.4072 | 0.42346
7.1 | 7.2 | 501.3321 | 0.42136
7.2 | 7.3 | 521.071 | 0.42043
7.3 | 7.4 | 539.0584 | 0.41778
7.4 | 7.5 | 558.4283 | 0.41593
7.5 | 7.6 | 578.3077 | 0.41417
7.6 | 7.7 | 598.6158 | 0.41244
7.7 | 7.8 | 616.8084 | 0.40904
7.8 | 7.9 | 638.0845 | 0.40748
7.9 | 8 | 657.4442 | 0.40448
8 | 8.1 | 678.4791 | 0.40233
8.1 | 8.2 | 698.4667 | 0.3994
8.2 | 8.3 | 716.5897 | 0.3953
8.3 | 8.4 | 740.1546 | 0.39406
8.4 | 8.5 | 761.276 | 0.39133
8.5 | 8.6 | 782.8809 | 0.38871
8.6 | 8.7 | 804.7961 | 0.38613
8.7 | 8.8 | 829.4201 | 0.38468
8.8 | 8.9 | 849.7863 | 0.38113
8.9 | 9 | 870.726 | 0.37779
9 | 9.1 | 892.8778 | 0.37491
9.1 | 9.2 | 913.6323 | 0.37138
9.2 | 9.3 | 933.4454 | 0.36745
9.3 | 9.4 | 953.8986 | 0.36377
9.4 | 9.5 | 976.1231 | 0.36073
9.5 | 9.6 | 995.4836 | 0.35662
9.6 | 9.7 | 1018.8266 | 0.35393
9.7 | 9.8 | 1038.2346 | 0.34985
9.8 | 9.9 | 1059.9225 | 0.34655
9.9 | 10 | 1082.2609 | 0.34345
10 | 10.1 | 1100.8601 | 0.33918
10.1 | 10.2 | 1124.6818 | 0.33652
10.2 | 10.3 | 1144.433 | 0.33265
10.3 | 10.4 | 1165.4186 | 0.32916
10.4 | 10.5 | 1185.1642 | 0.32535
10.5 | 10.6 | 1203.5556 | 0.32122
10.6 | 10.7 | 1220.6053 | 0.31681
10.7 | 10.8 | 1241.7427 | 0.31351
10.8 | 10.9 | 1265.3132 | 0.31082
10.9 | 11 | 1277.7937 | 0.30548
11 | 11.1 | 1297.4979 | 0.30196
11.1 | 11.2 | 1304.9335 | 0.2957
11.2 | 11.3 | 1318.3222 | 0.29094
11.3 | 11.4 | 1342.9278 | 0.2887
11.4 | 11.5 | 1363.8792 | 0.28569
11.5 | 11.6 | 1384.3281 | 0.2826
11.6 | 11.7 | 1392.4048 | 0.27708
11.7 | 11.8 | 1391.8572 | 0.27005
11.8 | 11.9 | 1419.7402 | 0.26863
11.9 | 12 | 1422.4663 | 0.26253
12 | 12.1 | 1437.4255 | 0.25882
12.1 | 12.2 | 1445.35 | 0.25395
12.2 | 12.3 | 1448.3603 | 0.24837
12.3 | 12.4 | 1450 | 0.24273
12.4 | 12.5 | 1453.3373 | 0.23755
12.5 | 12.6 | 1467.0229 | 0.23416
12.6 | 12.7 | 1470 | 0.22918
12.7 | 12.8 | 1473 | 0.22435
12.8 | 12.9 | 1479.24 | 0.22014
12.9 | 13 | 1483.54 | 0.21576
13 | 13.1 | 1487.54 | 0.21147
13.1 | 13.2 | 1490.12 | 0.20709
13.2 | 13.3 | 1493.7667 | 0.20298
13.3 | 13.4 | 1500 | 0.19933
13.4 | 13.5 | 1500 | 0.19497
13.5 | 13.6 | 1500 | 0.19073
13.6 | 13.7 | 1500 | 0.18662
13.7 | 13.8 | 1500 | 0.18262
13.8 | 13.9 | 1500 | 0.17873
13.9 | 14 | 1500 | 0.17496
14 | 14.1 | 1500 | 0.17128
14.1 | 14.2 | 1500 | 0.16772
14.2 | 14.3 | 1500 | 0.16425
14.3 | 14.4 | 1500 | 0.16087
14.4 | 14.5 | 1500 | 0.15759
14.5 | 14.6 | 1500 | 0.15439
14.6 | 14.7 | 1500 | 0.15129
14.7 | 14.8 | 1500 | 0.14826
14.8 | 14.9 | 1500 | 0.14531
14.9 | 15 | 1500 | 0.14245
15 | 15.1 | 1500 | 0.13965
15.1 | 15.2 | 1500 | 0.13693
15.2 | 15.3 | 1500 | 0.13428
15.3 | 15.4 | 1500 | 0.1317
15.4 | 15.5 | 1500 | 0.12918
15.5 | 15.6 | 1500 | 0.12673
15.6 | 15.7 | 1500 | 0.12434
15.7 | 15.8 | 1500 | 0.12201
15.8 | 15.9 | 1500 | 0.11974
15.9 | 16 | 1500 | 0.11752
16 | 16.1 | 1500 | 0.11536
16.1 | 16.2 | 1500 | 0.11325
16.2 | 16.3 | 1500 | 0.11119
16.3 | 16.4 | 1500 | 0.10918
16.4 | 16.5 | 1500 | 0.10722
16.5 | 16.6 | 1500 | 0.1053
16.6 | 16.7 | 1500 | 0.10343
16.7 | 16.8 | 1500 | 0.10161
16.8 | 16.9 | 1500 | 0.099825
16.9 | 17 | 1500 | 0.098083
17 | 17.1 | 1500 | 0.096383
17.1 | 17.2 | 1500 | 0.094721
17.2 | 17.3 | 1500 | 0.093097
17.3 | 17.4 | 1500 | 0.09151
17.4 | 17.5 | 1500 | 0.089959
17.5 | 17.6 | 1500 | 0.088443
17.6 | 17.7 | 1500 | 0.086961
17.7 | 17.8 | 1500 | 0.085512
17.8 | 17.9 | 1500 | 0.084094
17.9 | 18 | 1500 | 0.082708
18 | 18.1 | 1500 | 0.081352
18.1 | 18.2 | 1500 | 0.080026
18.2 | 18.3 | 1500 | 0.078728
18.3 | 18.4 | 1500 | 0.077458
18.4 | 18.5 | 1500 | 0.076216
18.5 | 18.6 | 1500 | 0.075
18.6 | 18.7 | 1500 | 0.073809
18.7 | 18.8 | 1500 | 0.072644
18.8 | 18.9 | 1500 | 0.071503
18.9 | 19 | 1500 | 0.070386
19 | 19.1 | 1500 | 0.069292
19.1 | 19.2 | 1500 | 0.06822
19.2 | 19.3 | 1500 | 0.067171
19.3 | 19.4 | 1500 | 0.066142
19.4 | 19.5 | 1500 | 0.065135
19.5 | 19.6 | 1500 | 0.064148
19.6 | 19.7 | 1500 | 0.063181
19.7 | 19.8 | 1500 | 0.062234
19.8 | 19.9 | 1500 | 0.061305
19.9 | 20 | 1500 | 0.061305
20 | 25 | 0 | 0
25 | 50 | 0 | 0