## XXXX_STD
Wind Speed From | Wind Speed To | Power (Kw) | Cp
0 | 1.2 | 0 | 0 | Turbine Make | Suzlon
1.2 | 1.3 | 0 | 0 | Turbine Type | S82
1.3 | 1.4 | 0 | 0 | Cut in Speed | 4
1.4 | 1.5 | 0 | 0 | Cut Out Speed | 20
1.5 | 1.6 | 0 | 0 | Rated Speed | 12
1.6 | 1.7 | 0 | 0 | Swept area | 5281
1.7 | 1.8 | 0 | 0 | Air Density | 1.1549
1.8 | 1.9 | 0 | 0
1.9 | 2 | 0 | 0
2 | 2.1 | 0 | 0
2.1 | 2.2 | 0 | 0
2.2 | 2.3 | 0 | 0
2.3 | 2.4 | 0 | 0
2.4 | 2.5 | 0 | 0
2.5 | 2.6 | 0 | 0
2.6 | 2.7 | 0 | 0
2.7 | 2.8 | 1 | 0.016661
2.8 | 2.9 | 2 | 0.029877
2.9 | 3 | 4 | 0.053784
3 | 3.1 | 8 | 0.097165
3.1 | 3.2 | 12 | 0.13209
3.2 | 3.3 | 17 | 0.17013
3.3 | 3.4 | 24 | 0.219
3.4 | 3.5 | 32 | 0.26699
3.5 | 3.6 | 40 | 0.30594
3.6 | 3.7 | 46.2209 | 0.32487
3.7 | 3.8 | 53.0959 | 0.34375
3.8 | 3.9 | 59.492 | 0.35554
3.9 | 4 | 67.5973 | 0.3737
4 | 4.1 | 74.0677 | 0.37952
4.1 | 4.2 | 81.3991 | 0.3873
4.2 | 4.3 | 91.629 | 0.40557
4.3 | 4.4 | 99.8162 | 0.4117
4.4 | 4.5 | 107.7072 | 0.41464
4.5 | 4.6 | 118.3576 | 0.42593
4.6 | 4.7 | 127.4122 | 0.42926
4.7 | 4.8 | 138.9754 | 0.43896
4.8 | 4.9 | 148.6293 | 0.44072
4.9 | 5 | 159.2744 | 0.44396
5 | 5.1 | 171.439 | 0.44976
5.1 | 5.2 | 183.4043 | 0.4534
5.2 | 5.3 | 195.1951 | 0.45524
5.3 | 5.4 | 207.7921 | 0.45771
5.4 | 5.5 | 220.8884 | 0.46002
5.5 | 5.6 | 232.8328 | 0.45892
5.6 | 5.7 | 246.2825 | 0.45989
5.7 | 5.8 | 259.9542 | 0.46032
5.8 | 5.9 | 272.8732 | 0.45863
5.9 | 6 | 289.3717 | 0.46205
6 | 6.1 | 303.3804 | 0.46059
6.1 | 6.2 | 315.7858 | 0.45623
6.2 | 6.3 | 330.9841 | 0.45542
6.3 | 6.4 | 347.4059 | 0.45562
6.4 | 6.5 | 361.0777 | 0.45169
6.5 | 6.6 | 379.3699 | 0.45301
6.6 | 6.7 | 394.2346 | 0.44968
6.7 | 6.8 | 411.4696 | 0.44864
6.8 | 6.9 | 426.68 | 0.445
6.9 | 7 | 445.3422 | 0.44456
7 | 7.1 | 463.7013 | 0.44333
7.1 | 7.2 | 481.8046 | 0.44145
7.2 | 7.3 | 497.3671 | 0.43698
7.3 | 7.4 | 516.9424 | 0.43577
7.4 | 7.5 | 535.3047 | 0.4332
7.5 | 7.6 | 553.6881 | 0.43039
7.6 | 7.7 | 572.4477 | 0.42764
7.7 | 7.8 | 593.4661 | 0.42629
7.8 | 7.9 | 610.2165 | 0.42168
7.9 | 8 | 628.7989 | 0.41823
8 | 8.1 | 650.6037 | 0.41671
8.1 | 8.2 | 670.9888 | 0.41404
8.2 | 8.3 | 692.0946 | 0.41163
8.3 | 8.4 | 711.4535 | 0.40803
8.4 | 8.5 | 735.7641 | 0.40709
8.5 | 8.6 | 753.1224 | 0.40215
8.6 | 8.7 | 775.8556 | 0.40001
8.7 | 8.8 | 797.2561 | 0.39703
8.8 | 8.9 | 821.0209 | 0.39509
8.9 | 9 | 847.1616 | 0.39408
9 | 9.1 | 867.466 | 0.39022
9.1 | 9.2 | 886.3749 | 0.38572
9.2 | 9.3 | 909.1372 | 0.38287
9.3 | 9.4 | 925.9198 | 0.37749
9.4 | 9.5 | 952.9323 | 0.37624
9.5 | 9.6 | 971.7626 | 0.37168
9.6 | 9.7 | 991.3319 | 0.36744
9.7 | 9.8 | 1013.5304 | 0.36417
9.8 | 9.9 | 1034.3186 | 0.36038
9.9 | 10 | 1051.8727 | 0.3555
10 | 10.1 | 1076.2331 | 0.35293
10.1 | 10.2 | 1098.54 | 0.34965
10.2 | 10.3 | 1121.3952 | 0.34653
10.3 | 10.4 | 1139.3252 | 0.34192
10.4 | 10.5 | 1160.7114 | 0.33838
10.5 | 10.6 | 1180.2864 | 0.33435
10.6 | 10.7 | 1198.2112 | 0.32991
10.7 | 10.8 | 1222.8853 | 0.32735
10.8 | 10.9 | 1243.8974 | 0.32382
10.9 | 11 | 1251.9912 | 0.31703
11 | 11.1 | 1270.9914 | 0.31315
11.1 | 11.2 | 1287.2798 | 0.30867
11.2 | 11.3 | 1311.667 | 0.30616
11.3 | 11.4 | 1327.4558 | 0.3017
11.4 | 11.5 | 1337.8808 | 0.29613
11.5 | 11.6 | 1365.6714 | 0.29447
11.6 | 11.7 | 1385 | 0.29098
11.7 | 11.8 | 1404.2464 | 0.28752
11.8 | 11.9 | 1412.5956 | 0.28194
11.9 | 12 | 1418.7649 | 0.27609
12 | 12.1 | 1427.4624 | 0.2709
12.1 | 12.2 | 1439.009 | 0.26637
12.2 | 12.3 | 1451.3283 | 0.2621
12.3 | 12.4 | 1458.9483 | 0.2571
12.4 | 12.5 | 1460 | 0.25111
12.5 | 12.6 | 1465 | 0.24598
12.6 | 12.7 | 1470.4413 | 0.24106
12.7 | 12.8 | 1481.1077 | 0.23712
12.8 | 12.9 | 1482.86 | 0.23188
12.9 | 13 | 1483 | 0.22655
13 | 13.1 | 1485 | 0.22166
13.1 | 13.2 | 1490 | 0.21735
13.2 | 13.3 | 1495 | 0.21316
13.3 | 13.4 | 1498 | 0.20881
13.4 | 13.5 | 1500 | 0.20444
13.5 | 13.6 | 1500 | 0.19993
13.6 | 13.7 | 1500 | 0.19555
13.7 | 13.8 | 1500 | 0.1913
13.8 | 13.9 | 1500 | 0.18717
13.9 | 14 | 1500 | 0.18316
14 | 14.1 | 1500 | 0.17926
14.1 | 14.2 | 1500 | 0.17548
14.2 | 14.3 | 1500 | 0.1718
14.3 | 14.4 | 1500 | 0.16822
14.4 | 14.5 | 1500 | 0.16474
14.5 | 14.6 | 1500 | 0.16135
14.6 | 14.7 | 1500 | 0.15806
14.7 | 14.8 | 1500 | 0.15485
14.8 | 14.9 | 1500 | 0.15174
14.9 | 15 | 1500 | 0.1487
15 | 15.1 | 1500 | 0.14575
15.1 | 15.2 | 1500 | 0.14287
15.2 | 15.3 | 1500 | 0.14007
15.3 | 15.4 | 1500 | 0.13734
15.4 | 15.5 | 1500 | 0.13468
15.5 | 15.6 | 1500 | 0.13209
15.6 | 15.7 | 1500 | 0.12957
15.7 | 15.8 | 1500 | 0.12711
15.8 | 15.9 | 1500 | 0.12471
15.9 | 16 | 1500 | 0.12237
16 | 16.1 | 1500 | 0.12009
16.1 | 16.2 | 1500 | 0.11787
16.2 | 16.3 | 1500 | 0.1157
16.3 | 16.4 | 1500 | 0.11358
16.4 | 16.5 | 1500 | 0.11152
16.5 | 16.6 | 1500 | 0.1095
16.6 | 16.7 | 1500 | 0.10754
16.7 | 16.8 | 1500 | 0.10562
16.8 | 16.9 | 1500 | 0.10374
16.9 | 17 | 1500 | 0.10191
17 | 17.1 | 1500 | 0.10012
17.1 | 17.2 | 1500 | 0.098376
17.2 | 17.3 | 1500 | 0.09667
17.3 | 17.4 | 1500 | 0.095003
17.4 | 17.5 | 1500 | 0.093374
17.5 | 17.6 | 1500 | 0.091783
17.6 | 17.7 | 1500 | 0.090227
17.7 | 17.8 | 1500 | 0.088707
17.8 | 17.9 | 1500 | 0.08722
17.9 | 18 | 1500 | 0.085766
18 | 18.1 | 1500 | 0.084345
18.1 | 18.2 | 1500 | 0.082955
18.2 | 18.3 | 1500 | 0.081595
18.3 | 18.4 | 1500 | 0.080264
18.4 | 18.5 | 1500 | 0.078963
18.5 | 18.6 | 1500 | 0.077689
18.6 | 18.7 | 1500 | 0.076443
18.7 | 18.8 | 1500 | 0.075223
18.8 | 18.9 | 1500 | 0.074029
18.9 | 19 | 1500 | 0.07286
19 | 19.1 | 1500 | 0.071716
19.1 | 19.2 | 1500 | 0.070595
19.2 | 19.3 | 1500 | 0.069498
19.3 | 19.4 | 1500 | 0.068423
19.4 | 19.5 | 1500 | 0.067371
19.5 | 19.6 | 1500 | 0.066339
19.6 | 19.7 | 1500 | 0.065329
19.7 | 19.8 | 1500 | 0.064339
19.8 | 19.9 | 1500 | 0.063369
19.9 | 20 | 1500 | 0.062419
20 | 25 | 0 | 0
25 | 50 | 0 | 0