## Sheet1
Wind Speed From | Wind Speed To | Power (Kw) | Cp
0 | 1.2 | 0 | 0 | Turbine Make | Suzlon
1.2 | 1.3 | 0 | 0 | Turbine Type | S82
1.3 | 1.4 | 0 | 0 | Cut in Speed | 4
1.4 | 1.5 | 0 | 0 | Cut Out Speed | 20
1.5 | 1.6 | 0 | 0 | Rated Speed | 12
1.6 | 1.7 | 0 | 0 | Swept area | 5281
1.7 | 1.8 | 0 | 0 | Air Density | 1.106
1.8 | 1.9 | 0 | 0
1.9 | 2 | 0 | 0
2 | 2.1 | 0 | 0
2.1 | 2.2 | 0 | 0
2.2 | 2.3 | 0 | 0
2.3 | 2.4 | 0 | 0
2.4 | 2.5 | 0 | 0
2.5 | 2.6 | 0 | 0
2.6 | 2.7 | 0 | 0
2.7 | 2.8 | 0 | 0
2.8 | 2.9 | 0 | 0
2.9 | 3 | 2.275 | 0.028852
3 | 3.1 | 22.3286 | 0.23665
3.1 | 3.2 | 24.2833 | 0.25376
3.2 | 3.3 | 24.2833 | 0.25
3.3 | 3.4 | 24.2833 | 0.245
3.4 | 3.5 | 32.112 | 0.25646
3.5 | 3.6 | 34.113 | 0.25036
3.6 | 3.7 | 38.0503 | 0.25722
3.7 | 3.8 | 42.2892 | 0.2639
3.8 | 3.9 | 48.5549 | 0.28028
3.9 | 4 | 55.4184 | 0.29651
4 | 4.1 | 62.0435 | 0.30825
4.1 | 4.2 | 68.9097 | 0.31849
4.2 | 4.3 | 77.1925 | 0.33245
4.3 | 4.4 | 85.1791 | 0.3424
4.4 | 4.5 | 90.5975 | 0.34044
4.5 | 4.6 | 99.7031 | 0.35075
4.6 | 4.7 | 108.1925 | 0.35683
4.7 | 4.8 | 115.5446 | 0.35775
4.8 | 4.9 | 126.9931 | 0.36962
4.9 | 5 | 135.2748 | 0.37057
5 | 5.1 | 143.6627 | 0.37084
5.1 | 5.2 | 154.3827 | 0.37596
5.2 | 5.3 | 164.856 | 0.37917
5.3 | 5.4 | 176.5317 | 0.38388
5.4 | 5.5 | 187.8587 | 0.38664
5.5 | 5.6 | 196.7562 | 0.38364
5.6 | 5.7 | 211.8811 | 0.39177
5.7 | 5.8 | 220.4183 | 0.38683
5.8 | 5.9 | 235.6026 | 0.39281
5.9 | 6 | 246.5562 | 0.39086
6 | 6.1 | 263.9542 | 0.3982
6.1 | 6.2 | 282.5094 | 0.4059
6.2 | 6.3 | 292.9237 | 0.40114
6.3 | 6.4 | 314.424 | 0.41071
6.4 | 6.5 | 340.3891 | 0.42442
6.5 | 6.6 | 340.3891 | 0.40542
6.6 | 6.7 | 357.568 | 0.40709
6.7 | 6.8 | 370.2286 | 0.40318
6.8 | 6.9 | 388.4092 | 0.40486
6.9 | 7 | 406.3832 | 0.4057
7 | 7.1 | 419.2247 | 0.40108
7.1 | 7.2 | 444.6175 | 0.40789
7.2 | 7.3 | 467.1023 | 0.41115
7.3 | 7.4 | 483.8266 | 0.40884
7.4 | 7.5 | 505.9568 | 0.41067
7.5 | 7.6 | 525.4366 | 0.40986
7.6 | 7.7 | 542.3016 | 0.40675
7.7 | 7.8 | 570.2588 | 0.41148
7.8 | 7.9 | 591.9966 | 0.41115
7.9 | 8 | 612.3445 | 0.40953
8 | 8.1 | 628.0888 | 0.40469
8.1 | 8.2 | 648.6461 | 0.40283
8.2 | 8.3 | 674.3373 | 0.40383
8.3 | 8.4 | 702.1521 | 0.40565
8.4 | 8.5 | 725.3694 | 0.40445
8.5 | 8.6 | 748.4201 | 0.40291
8.6 | 8.7 | 774.6683 | 0.40283
8.7 | 8.8 | 805.9314 | 0.40496
8.8 | 8.9 | 825.8917 | 0.40115
8.9 | 9 | 851.2343 | 0.39983
9 | 9.1 | 882.0578 | 0.4008
9.1 | 9.2 | 895.3129 | 0.3937
9.2 | 9.3 | 913.4282 | 0.38885
9.3 | 9.4 | 941.2531 | 0.38804
9.4 | 9.5 | 955.3664 | 0.38156
9.5 | 9.6 | 980.4114 | 0.37945
9.6 | 9.7 | 1002.0139 | 0.37594
9.7 | 9.8 | 1027.5608 | 0.37384
9.8 | 9.9 | 1056.8839 | 0.37298
9.9 | 10 | 1070.5044 | 0.36656
10 | 10.1 | 1094.7094 | 0.36383
10.1 | 10.2 | 1121.3791 | 0.36184
10.2 | 10.3 | 1142.6902 | 0.35808
10.3 | 10.4 | 1156.0464 | 0.35191
10.4 | 10.5 | 1183.1663 | 0.34997
10.5 | 10.6 | 1198.7115 | 0.34463
10.6 | 10.7 | 1220.6422 | 0.34119
10.7 | 10.8 | 1239.3654 | 0.33689
10.8 | 10.9 | 1269.0875 | 0.33556
10.9 | 11 | 1298.8321 | 0.33414
11 | 11.1 | 1309.5044 | 0.32787
11.1 | 11.2 | 1325.7671 | 0.32313
11.2 | 11.3 | 1338.825 | 0.31772
11.3 | 11.4 | 1372.1985 | 0.31715
11.4 | 11.5 | 1381.1467 | 0.31096
11.5 | 11.6 | 1381.1467 | 0.30299
11.6 | 11.7 | 1411.7166 | 0.30182
11.7 | 11.8 | 1398.8627 | 0.29153
11.8 | 11.9 | 1394.3505 | 0.28333
11.9 | 12 | 1416.4997 | 0.28069
12 | 12.1 | 1429.3424 | 0.27627
12.1 | 12.2 | 1408.5149 | 0.26561
12.2 | 12.3 | 1427.1013 | 0.2626
12.3 | 12.4 | 1445.2256 | 0.25955
12.4 | 12.5 | 1447.6716 | 0.2538
12.5 | 12.6 | 1454.8978 | 0.24905
12.6 | 12.7 | 1446.7843 | 0.24185
12.7 | 12.8 | 1463.9837 | 0.23904
12.8 | 12.9 | 1453.0699 | 0.23178
12.9 | 13 | 1470.9189 | 0.22925
13 | 13.1 | 1478.0742 | 0.22513
13.1 | 13.2 | 1475.1113 | 0.21961
13.2 | 13.3 | 1481.3143 | 0.2156
13.3 | 13.4 | 1478.7984 | 0.21045
13.4 | 13.5 | 1482.494 | 0.20632
13.5 | 13.6 | 1489.5 | 0.20276
13.6 | 13.7 | 1491.5386 | 0.19862
13.7 | 13.8 | 1496.3658 | 0.19497
13.8 | 13.9 | 1501.1167 | 0.19139
13.9 | 14 | 1504.7304 | 0.18777
14 | 14.1 | 1503.4333 | 0.18365
14.1 | 14.2 | 1502.6065 | 0.1797
14.2 | 14.3 | 1504.7932 | 0.17621
14.3 | 14.4 | 1506.98 | 0.17281
14.4 | 14.5 | 1502.92 | 0.16881
14.5 | 14.6 | 1505.84 | 0.16568
14.6 | 14.7 | 1505.4914 | 0.16229
14.7 | 14.8 | 1505.1429 | 0.15898
14.8 | 14.9 | 1504.625 | 0.15575
14.9 | 15 | 1506.35 | 0.15283
15 | 15.1 | 1502.6167 | 0.14944
15.1 | 15.2 | 1504.5083 | 0.1467
15.2 | 15.3 | 1505.4542 | 0.14393
15.3 | 15.4 | 1506.4 | 0.14123
15.4 | 15.5 | 1504.95 | 0.13838
15.5 | 15.6 | 1500 | 0.12215
15.6 | 15.7 | 1500 | 0.11983
15.7 | 15.8 | 1500 | 0.11757
15.8 | 15.9 | 1500 | 0.11537
15.9 | 16 | 1500 | 0.11322
16 | 16.1 | 1500 | 0.11112
16.1 | 16.2 | 1500 | 0.10907
16.2 | 16.3 | 1500 | 0.10708
16.3 | 16.4 | 1500 | 0.10513
16.4 | 16.5 | 1500 | 0.10323
16.5 | 16.6 | 1500 | 0.10138
16.6 | 16.7 | 1500 | 0.099568
16.7 | 16.8 | 1500 | 0.097801
16.8 | 16.9 | 1500 | 0.096075
16.9 | 17 | 1500 | 0.094389
17 | 17.1 | 1500 | 0.092743
17.1 | 17.2 | 1500 | 0.091135
17.2 | 17.3 | 1500 | 0.089563
17.3 | 17.4 | 1500 | 0.088028
17.4 | 17.5 | 1500 | 0.086528
17.5 | 17.6 | 1500 | 0.085061
17.6 | 17.7 | 1500 | 0.083628
17.7 | 17.8 | 1500 | 0.082226
17.8 | 17.9 | 1500 | 0.080856
17.9 | 18 | 1500 | 0.079515
18 | 18.1 | 1500 | 0.078205
18.1 | 18.2 | 1500 | 0.076923
18.2 | 18.3 | 1500 | 0.075669
18.3 | 18.4 | 1500 | 0.074442
18.4 | 18.5 | 1500 | 0.073241
18.5 | 18.6 | 1500 | 0.072066
18.6 | 18.7 | 1500 | 0.070916
18.7 | 18.8 | 1500 | 0.06979
18.8 | 18.9 | 1500 | 0.068688
18.9 | 19 | 1500 | 0.06761
19 | 19.1 | 1500 | 0.066553
19.1 | 19.2 | 1500 | 0.065519
19.2 | 19.3 | 1500 | 0.064506
19.3 | 19.4 | 1500 | 0.063513
19.4 | 19.5 | 1500 | 0.062541
19.5 | 19.6 | 1500 | 0.061589
19.6 | 19.7 | 1500 | 0.060656
19.7 | 19.8 | 1500 | 0.059741
19.8 | 19.9 | 1500 | 0.058845
19.9 | 20 | 1500 | 0.057967
20 | 25 | 0 | 0
25 | 50 | 0 | 0