## Sheet1
Wind Speed From | Wind Speed To | Power (Kw) | Cp
0 | 1.1 | 0 | 0 | Turbine Make | Suzlon
1.1 | 1.2 | 0 | 0 | Turbine Type | S82
1.2 | 1.3 | 0 | 0 | Cut in Speed | 4
1.3 | 1.4 | 0 | 0 | Cut Out Speed | 20
1.4 | 1.5 | 0 | 0 | Rated Speed | 12
1.5 | 1.6 | 0 | 0 | Swept area | 5281
1.6 | 1.7 | 0 | 0 | Air Density | 1.148
1.7 | 1.8 | 0 | 0
1.8 | 1.9 | 0 | 0
1.9 | 2 | 0 | 0
2 | 2.1 | 0 | 0
2.1 | 2.2 | 0 | 0
2.2 | 2.3 | 0 | 0
2.3 | 2.4 | 0 | 0
2.4 | 2.5 | 0 | 0
2.5 | 2.6 | 0 | 0
2.6 | 2.7 | 0 | 0
2.7 | 2.8 | 0 | 0
2.8 | 2.9 | 0 | 0
2.9 | 3 | 0 | 0
3 | 3.1 | 0 | 0
3.1 | 3.2 | 0 | 0
3.2 | 3.3 | 0 | 0
3.3 | 3.4 | 0 | 0
3.4 | 3.5 | 10 | 0.083936
3.5 | 3.6 | 17 | 0.13081
3.6 | 3.7 | 22 | 0.15556
3.7 | 3.8 | 28.8 | 0.18757
3.8 | 3.9 | 35.2 | 0.21163
3.9 | 4 | 42.2 | 0.2347
4 | 4.1 | 49.8 | 0.25671
4.1 | 4.2 | 58.0546 | 0.27789
4.2 | 4.3 | 65.9654 | 0.29373
4.3 | 4.4 | 75 | 0.3112
4.4 | 4.5 | 85 | 0.32919
4.5 | 4.6 | 95 | 0.34393
4.6 | 4.7 | 106.2928 | 0.36026
4.7 | 4.8 | 116.6466 | 0.37065
4.8 | 4.9 | 124.731 | 0.37208
4.9 | 5 | 139.1191 | 0.39011
5 | 5.1 | 151.3711 | 0.3995
5.1 | 5.2 | 162.0489 | 0.40302
5.2 | 5.3 | 176.4226 | 0.41393
5.3 | 5.4 | 186.6669 | 0.41364
5.4 | 5.5 | 199.915 | 0.41884
5.5 | 5.6 | 213.7506 | 0.42384
5.6 | 5.7 | 230.6677 | 0.43332
5.7 | 5.8 | 245 | 0.43644
5.8 | 5.9 | 262.9895 | 0.44467
5.9 | 6 | 275.7131 | 0.44288
6 | 6.1 | 291.7209 | 0.44555
6.1 | 6.2 | 307.9406 | 0.44757
6.2 | 6.3 | 327.3302 | 0.4531
6.3 | 6.4 | 343.2137 | 0.45282
6.4 | 6.5 | 357.8351 | 0.45033
6.5 | 6.6 | 374.8576 | 0.45031
6.6 | 6.7 | 388.6064 | 0.44593
6.7 | 6.8 | 406.004 | 0.44534
6.8 | 6.9 | 428.5553 | 0.44964
6.9 | 7 | 444.6013 | 0.44649
7 | 7.1 | 461.7688 | 0.44414
7.1 | 7.2 | 481.2331 | 0.44358
7.2 | 7.3 | 496.9647 | 0.43925
7.3 | 7.4 | 522.7187 | 0.44329
7.4 | 7.5 | 540 | 0.43963
7.5 | 7.6 | 560 | 0.43792
7.6 | 7.7 | 585 | 0.43965
7.7 | 7.8 | 602.7743 | 0.43558
7.8 | 7.9 | 629.2408 | 0.43744
7.9 | 8 | 645 | 0.43158
8 | 8.1 | 671.0713 | 0.4324
8.1 | 8.2 | 696.3966 | 0.4323
8.2 | 8.3 | 718.7649 | 0.43006
8.3 | 8.4 | 740 | 0.42696
8.4 | 8.5 | 766.6349 | 0.42671
8.5 | 8.6 | 795.9757 | 0.42759
8.6 | 8.7 | 815.3105 | 0.42288
8.7 | 8.8 | 838.7601 | 0.42021
8.8 | 8.9 | 858 | 0.41536
8.9 | 9 | 883 | 0.41322
9 | 9.1 | 900 | 0.40729
9.1 | 9.2 | 922 | 0.40364
9.2 | 9.3 | 945.2878 | 0.40049
9.3 | 9.4 | 973.0383 | 0.39909
9.4 | 9.5 | 996.6374 | 0.39586
9.5 | 9.6 | 1016.596 | 0.39117
9.6 | 9.7 | 1047.5389 | 0.39061
9.7 | 9.8 | 1067.3657 | 0.38582
9.8 | 9.9 | 1089.1878 | 0.38178
9.9 | 10 | 1104.5703 | 0.37556
10 | 10.1 | 1137.432 | 0.37524
10.1 | 10.2 | 1156.2776 | 0.37024
10.2 | 10.3 | 1179.6112 | 0.36671
10.3 | 10.4 | 1195.7204 | 0.361
10.4 | 10.5 | 1229.0294 | 0.36045
10.5 | 10.6 | 1246.4518 | 0.35522
10.6 | 10.7 | 1272.3963 | 0.35245
10.7 | 10.8 | 1299.363 | 0.34992
10.8 | 10.9 | 1317.3083 | 0.34499
10.9 | 11 | 1330.5708 | 0.33896
11 | 11.1 | 1350 | 0.33461
11.1 | 11.2 | 1370 | 0.33048
11.2 | 11.3 | 1390 | 0.3264
11.3 | 11.4 | 1408 | 0.32192
11.4 | 11.5 | 1425.6289 | 0.31745
11.5 | 11.6 | 1440.0911 | 0.31238
11.6 | 11.7 | 1442.7681 | 0.30494
11.7 | 11.8 | 1453.9288 | 0.29948
11.8 | 11.9 | 1458.981 | 0.29295
11.9 | 12 | 1454.5462 | 0.28476
12 | 12.1 | 1459.6322 | 0.27867
12.1 | 12.2 | 1473.5966 | 0.27442
12.2 | 12.3 | 1485.6227 | 0.26991
12.3 | 12.4 | 1485.5602 | 0.26337
12.4 | 12.5 | 1489.5505 | 0.25774
12.5 | 12.6 | 1492.2799 | 0.25206
12.6 | 12.7 | 1493.15 | 0.24625
12.7 | 12.8 | 1497.2409 | 0.24114
12.8 | 12.9 | 1497.7358 | 0.23561
12.9 | 13 | 1498 | 0.23021
13 | 13.1 | 1499 | 0.22509
13.1 | 13.2 | 1500 | 0.22012
13.2 | 13.3 | 1500 | 0.21516
13.3 | 13.4 | 1500 | 0.21034
13.4 | 13.5 | 1500 | 0.20567
13.5 | 13.6 | 1500 | 0.20113
13.6 | 13.7 | 1500 | 0.19673
13.7 | 13.8 | 1500 | 0.19245
13.8 | 13.9 | 1500 | 0.1883
13.9 | 14 | 1500 | 0.18426
14 | 14.1 | 1500 | 0.18034
14.1 | 14.2 | 1500 | 0.17653
14.2 | 14.3 | 1500 | 0.17283
14.3 | 14.4 | 1500 | 0.16923
14.4 | 14.5 | 1500 | 0.16573
14.5 | 14.6 | 1500 | 0.16232
14.6 | 14.7 | 1500 | 0.15901
14.7 | 14.8 | 1500 | 0.15579
14.8 | 14.9 | 1500 | 0.15265
14.9 | 15 | 1500 | 0.1496
15 | 15.1 | 1500 | 0.14662
15.1 | 15.2 | 1500 | 0.14373
15.2 | 15.3 | 1500 | 0.14091
15.3 | 15.4 | 1500 | 0.13817
15.4 | 15.5 | 1500 | 0.13549
15.5 | 15.6 | 1500 | 0.13289
15.6 | 15.7 | 1500 | 0.13035
15.7 | 15.8 | 1500 | 0.12787
15.8 | 15.9 | 1500 | 0.12546
15.9 | 16 | 1500 | 0.12311
16 | 16.1 | 1500 | 0.12081
16.1 | 16.2 | 1500 | 0.11858
16.2 | 16.3 | 1500 | 0.11639
16.3 | 16.4 | 1500 | 0.11427
16.4 | 16.5 | 1500 | 0.11219
16.5 | 16.6 | 1500 | 0.11016
16.6 | 16.7 | 1500 | 0.10818
16.7 | 16.8 | 1500 | 0.10625
16.8 | 16.9 | 1500 | 0.10436
16.9 | 17 | 1500 | 0.10252
17 | 17.1 | 1500 | 0.10072
17.1 | 17.2 | 1500 | 0.098967
17.2 | 17.3 | 1500 | 0.097251
17.3 | 17.4 | 1500 | 0.095574
17.4 | 17.5 | 1500 | 0.093936
17.5 | 17.6 | 1500 | 0.092335
17.6 | 17.7 | 1500 | 0.09077
17.7 | 17.8 | 1500 | 0.08924
17.8 | 17.9 | 1500 | 0.087744
17.9 | 18 | 1500 | 0.086282
18 | 18.1 | 1500 | 0.084852
18.1 | 18.2 | 1500 | 0.083453
18.2 | 18.3 | 1500 | 0.082085
18.3 | 18.4 | 1500 | 0.080747
18.4 | 18.5 | 1500 | 0.079437
18.5 | 18.6 | 1500 | 0.078156
18.6 | 18.7 | 1500 | 0.076902
18.7 | 18.8 | 1500 | 0.075675
18.8 | 18.9 | 1500 | 0.074474
18.9 | 19 | 1500 | 0.073298
19 | 19.1 | 1500 | 0.072147
19.1 | 19.2 | 1500 | 0.07102
19.2 | 19.3 | 1500 | 0.069916
19.3 | 19.4 | 1500 | 0.068835
19.4 | 19.5 | 1500 | 0.067776
19.5 | 19.6 | 1500 | 0.066738
19.6 | 19.7 | 1500 | 0.065722
19.7 | 19.8 | 1500 | 0.064726
19.8 | 19.9 | 1500 | 0.06375
19.9 | 20 | 1500 | 0.062794
20 | 20.1 | 0 | 0
20.1 | 25 | 0 | 0
25 | 50 | 0 | 0