## Sheet1
Wind Speed From | Wind Speed To | Power (Kw) | Cp
0 | 1.2 | 0 | 0 | Turbine Make | Suzlon
1.2 | 1.3 | 0 | 0 | Turbine Type | S82
1.3 | 1.4 | 0 | 0 | Cut in Speed | 4
1.4 | 1.5 | 0 | 0 | Cut Out Speed | 20
1.5 | 1.6 | 0 | 0 | Rated Speed | 12
1.6 | 1.7 | 0 | 0 | Swept area | 5281
1.7 | 1.8 | 0 | 0 | Air Density | 1.096
1.8 | 1.9 | 0 | 0
1.9 | 2 | 0 | 0
2 | 2.1 | 0 | 0
2.1 | 2.2 | 0 | 0
2.2 | 2.3 | 0 | 0
2.3 | 2.4 | 0 | 0
2.4 | 2.5 | 0 | 0
2.5 | 2.6 | 0.92 | 0.020345
2.6 | 2.7 | 6.44 | 0.12661
2.7 | 2.8 | 10.12 | 0.17766
2.8 | 2.9 | 15.9773 | 0.25149
2.9 | 3 | 22.08 | 0.31282
3 | 3.1 | 29.44 | 0.37676
3.1 | 3.2 | 34.04 | 0.39482
3.2 | 3.3 | 38.64 | 0.40746
3.3 | 3.4 | 43.24 | 0.41576
3.4 | 3.5 | 47.84 | 0.42058
3.5 | 3.6 | 53.36 | 0.43004
3.6 | 3.7 | 58.88 | 0.43607
3.7 | 3.8 | 64.4 | 0.43932
3.8 | 3.9 | 69.92 | 0.4403
3.9 | 4 | 75.44 | 0.43944
4 | 4.1 | 82.8 | 0.44704
4.1 | 4.2 | 88.4184 | 0.44329
4.2 | 4.3 | 96.6 | 0.45053
4.3 | 4.4 | 102.4957 | 0.44545
4.4 | 4.5 | 111.32 | 0.45155
4.5 | 4.6 | 119.324 | 0.45247
4.6 | 4.7 | 128.34 | 0.4556
4.7 | 4.8 | 136.988 | 0.45592
4.8 | 4.9 | 144.8255 | 0.4525
4.9 | 5 | 154.7723 | 0.45457
5 | 5.1 | 165.14 | 0.4565
5.1 | 5.2 | 175.4744 | 0.45709
5.2 | 5.3 | 188.6545 | 0.46361
5.3 | 5.4 | 200.9469 | 0.46639
5.4 | 5.5 | 210.9649 | 0.46294
5.5 | 5.6 | 224.2426 | 0.46572
5.6 | 5.7 | 239.8203 | 0.47186
5.7 | 5.8 | 250.845 | 0.46803
5.8 | 5.9 | 264.6518 | 0.46869
5.9 | 6 | 281.0783 | 0.4729
6 | 6.1 | 287.9984 | 0.46071
6.1 | 6.2 | 308.1446 | 0.46909
6.2 | 6.3 | 320.9132 | 0.46527
6.3 | 6.4 | 332.3575 | 0.45928
6.4 | 6.5 | 353.1622 | 0.46551
6.5 | 6.6 | 367.4288 | 0.4623
6.6 | 6.7 | 381.1822 | 0.45814
6.7 | 6.8 | 399.9137 | 0.45945
6.8 | 6.9 | 415.1659 | 0.45624
6.9 | 7 | 432.5048 | 0.45492
7 | 7.1 | 448.0519 | 0.45137
7.1 | 7.2 | 467.3033 | 0.45115
7.2 | 7.3 | 483.348 | 0.44746
7.3 | 7.4 | 503.5862 | 0.4473
7.4 | 7.5 | 526.4445 | 0.4489
7.5 | 7.6 | 539.8875 | 0.4422
7.6 | 7.7 | 558.8431 | 0.43989
7.7 | 7.8 | 576.502 | 0.43634
7.8 | 7.9 | 599.4402 | 0.43647
7.9 | 8 | 619.577 | 0.43422
8 | 8.1 | 636.5268 | 0.42958
8.1 | 8.2 | 654.5759 | 0.4256
8.2 | 8.3 | 679.8643 | 0.42607
8.3 | 8.4 | 697.4224 | 0.42146
8.4 | 8.5 | 718.1873 | 0.41869
8.5 | 8.6 | 737.9833 | 0.41523
8.6 | 8.7 | 758.2682 | 0.41193
8.7 | 8.8 | 780.4914 | 0.40955
8.8 | 8.9 | 803.5367 | 0.40743
8.9 | 9 | 823.6095 | 0.40369
9 | 9.1 | 841.071 | 0.39866
9.1 | 9.2 | 862.4577 | 0.39547
9.2 | 9.3 | 882.5004 | 0.3916
9.3 | 9.4 | 905.5649 | 0.38901
9.4 | 9.5 | 928.9455 | 0.38646
9.5 | 9.6 | 945.3762 | 0.381
9.6 | 9.7 | 964.7195 | 0.37678
9.7 | 9.8 | 986.9132 | 0.37364
9.8 | 9.9 | 1008.6399 | 0.3703
9.9 | 10 | 1029.5827 | 0.36665
10 | 10.1 | 1046.1341 | 0.36148
10.1 | 10.2 | 1072.6694 | 0.35975
10.2 | 10.3 | 1090.4424 | 0.35506
10.3 | 10.4 | 1107.0979 | 0.35008
10.4 | 10.5 | 1126.5562 | 0.34606
10.5 | 10.6 | 1146.3664 | 0.34218
10.6 | 10.7 | 1170.8161 | 0.33968
10.7 | 10.8 | 1183.0278 | 0.33369
10.8 | 10.9 | 1199.2744 | 0.32896
10.9 | 11 | 1221.1726 | 0.32583
11 | 11.1 | 1230.807 | 0.31953
11.1 | 11.2 | 1248.8536 | 0.31553
11.2 | 11.3 | 1257.0442 | 0.30917
11.3 | 11.4 | 1265.2348 | 0.30299
11.4 | 11.5 | 1273.4254 | 0.297
11.5 | 11.6 | 1281.616 | 0.29118
11.6 | 11.7 | 1289.8066 | 0.28553
11.7 | 11.8 | 1297.9972 | 0.28003
11.8 | 11.9 | 1306.1878 | 0.2747
11.9 | 12 | 1314.3784 | 0.26951
12 | 12.1 | 1322.569 | 0.26447
12.1 | 12.2 | 1330.7596 | 0.25956
12.2 | 12.3 | 1338.9503 | 0.25479
12.3 | 12.4 | 1347.1409 | 0.25015
12.4 | 12.5 | 1355.3315 | 0.24563
12.5 | 12.6 | 1363.5221 | 0.24123
12.6 | 12.7 | 1371.7127 | 0.23694
12.7 | 12.8 | 1379.9033 | 0.23277
12.8 | 12.9 | 1388.0939 | 0.22871
12.9 | 13 | 1396.2845 | 0.22475
13 | 13.1 | 1404.4751 | 0.22089
13.1 | 13.2 | 1412.6657 | 0.21713
13.2 | 13.3 | 1420.8563 | 0.21346
13.3 | 13.4 | 1429.047 | 0.20989
13.4 | 13.5 | 1437.2376 | 0.2064
13.5 | 13.6 | 1445.4282 | 0.203
13.6 | 13.7 | 1453.6188 | 0.19968
13.7 | 13.8 | 1461.8094 | 0.19644
13.8 | 13.9 | 1470 | 0.19327
13.9 | 14 | 1470 | 0.18913
14 | 14.1 | 1470 | 0.18511
14.1 | 14.2 | 1470 | 0.1812
14.2 | 14.3 | 1470 | 0.1774
14.3 | 14.4 | 1470 | 0.1737
14.4 | 14.5 | 1470 | 0.17011
14.5 | 14.6 | 1470 | 0.16661
14.6 | 14.7 | 1470 | 0.16321
14.7 | 14.8 | 1470 | 0.1599
14.8 | 14.9 | 1470 | 0.15669
14.9 | 15 | 1470 | 0.15355
15 | 15.1 | 1470 | 0.1505
15.1 | 15.2 | 1470 | 0.14753
15.2 | 15.3 | 1470 | 0.14464
15.3 | 15.4 | 1470 | 0.14182
15.4 | 15.5 | 1470 | 0.13908
15.5 | 15.6 | 1470 | 0.1364
15.6 | 15.7 | 1470 | 0.13379
15.7 | 15.8 | 1470 | 0.13125
15.8 | 15.9 | 1470 | 0.12878
15.9 | 16 | 1470 | 0.12636
16 | 16.1 | 1470 | 0.12401
16.1 | 16.2 | 1470 | 0.12171
16.2 | 16.3 | 1470 | 0.11947
16.3 | 16.4 | 1470 | 0.11729
16.4 | 16.5 | 1470 | 0.11515
16.5 | 16.6 | 1470 | 0.11307
16.6 | 16.7 | 1470 | 0.11104
16.7 | 16.8 | 1470 | 0.10906
16.8 | 16.9 | 1470 | 0.10712
16.9 | 17 | 1470 | 0.10523
17 | 17.1 | 1470 | 0.10339
17.1 | 17.2 | 1470 | 0.10158
17.2 | 17.3 | 1470 | 0.099822
17.3 | 17.4 | 1470 | 0.098101
17.4 | 17.5 | 1470 | 0.09642
17.5 | 17.6 | 1470 | 0.094776
17.6 | 17.7 | 1470 | 0.09317
17.7 | 17.8 | 1470 | 0.091599
17.8 | 17.9 | 1470 | 0.090064
17.9 | 18 | 1470 | 0.088563
18 | 18.1 | 1470 | 0.087095
18.1 | 18.2 | 1470 | 0.08566
18.2 | 18.3 | 1470 | 0.084256
18.3 | 18.4 | 1470 | 0.082882
18.4 | 18.5 | 1470 | 0.081538
18.5 | 18.6 | 1470 | 0.080223
18.6 | 18.7 | 1470 | 0.078936
18.7 | 18.8 | 1470 | 0.077676
18.8 | 18.9 | 1470 | 0.076443
18.9 | 19 | 1470 | 0.075236
19 | 19.1 | 1470 | 0.074055
19.1 | 19.2 | 1470 | 0.072897
19.2 | 19.3 | 1470 | 0.071764
19.3 | 19.4 | 1470 | 0.070655
19.4 | 19.5 | 1470 | 0.069568
19.5 | 19.6 | 1470 | 0.068503
19.6 | 19.7 | 1470 | 0.06746
19.7 | 19.8 | 1470 | 0.066438
19.8 | 19.9 | 1470 | 0.065436
19.9 | 20 | 1470 | 0.064455
20 | 20.1 | 1470 | 0.064455
20.1 | 25 | 0 | 0