## Sheet1
Wind Speed From | Wind Speed To | Power (Kw) | Cp
0 | 1.1 | 0 | 0 | Turbine Make | Suzlon
1.1 | 1.2 | 0 | 0 | Turbine Type | S82
1.2 | 1.3 | 0 | 0 | Cut in Speed | 4
1.3 | 1.4 | 0 | 0 | Cut Out Speed | 20
1.4 | 1.5 | 0 | 0 | Rated Speed | 12
1.5 | 1.6 | 0 | 0 | Swept area | 5281
1.6 | 1.7 | 0 | 0 | Air Density | 1.096
1.7 | 1.8 | 0 | 0
1.8 | 1.9 | 0 | 0
1.9 | 2 | 0 | 0
2 | 2.1 | 0 | 0
2.1 | 2.2 | 0 | 0
2.2 | 2.3 | 0 | 0
2.3 | 2.4 | 0 | 0
2.4 | 2.5 | 0 | 0
2.5 | 2.6 | 0 | 0
2.6 | 2.7 | 6 | 0.11807
2.7 | 2.8 | 9 | 0.15814
2.8 | 2.9 | 11 | 0.17331
2.9 | 3 | 15 | 0.21271
3 | 3.1 | 18 | 0.23057
3.1 | 3.2 | 23 | 0.26702
3.2 | 3.3 | 28 | 0.29553
3.3 | 3.4 | 35 | 0.33684
3.4 | 3.5 | 42 | 0.36958
3.5 | 3.6 | 48 | 0.3872
3.6 | 3.7 | 53 | 0.39289
3.7 | 3.8 | 59 | 0.40285
3.8 | 3.9 | 65 | 0.4097
3.9 | 4 | 66.3264 | 0.38672
4 | 4.1 | 71.8536 | 0.3883
4.1 | 4.2 | 78.3826 | 0.39334
4.2 | 4.3 | 85.6716 | 0.39993
4.3 | 4.4 | 93.0412 | 0.40473
4.4 | 4.5 | 100.4108 | 0.40768
4.5 | 4.6 | 108.7016 | 0.41257
4.6 | 4.7 | 116.9924 | 0.4157
4.7 | 4.8 | 126.3255 | 0.42082
4.8 | 4.9 | 136.5313 | 0.42698
4.9 | 5 | 146.7371 | 0.43137
5 | 5.1 | 156.9429 | 0.43424
5.1 | 5.2 | 167.1487 | 0.4358
5.2 | 5.3 | 177.3545 | 0.43625
5.3 | 5.4 | 188.846 | 0.43871
5.4 | 5.5 | 200.8216 | 0.44109
5.5 | 5.6 | 213.7184 | 0.44428
5.6 | 5.7 | 226.6152 | 0.4463
5.7 | 5.8 | 240.8054 | 0.44972
5.8 | 5.9 | 254.2512 | 0.45069
5.9 | 6 | 269.8615 | 0.45445
6 | 6.1 | 281.7184 | 0.45109
6.1 | 6.2 | 292.9416 | 0.44637
6.2 | 6.3 | 311.3656 | 0.45185
6.3 | 6.4 | 323.3412 | 0.44724
6.4 | 6.5 | 338.9701 | 0.44722
6.5 | 6.6 | 355.7678 | 0.44805
6.6 | 6.7 | 373.02 | 0.44875
6.7 | 6.8 | 385.5691 | 0.44338
6.8 | 6.9 | 405.508 | 0.44604
6.9 | 7 | 419.3931 | 0.44154
7 | 7.1 | 437.9149 | 0.44157
7.1 | 7.2 | 457.6157 | 0.44221
7.2 | 7.3 | 471.0863 | 0.43652
7.3 | 7.4 | 489.125 | 0.43486
7.4 | 7.5 | 506.0252 | 0.43189
7.5 | 7.6 | 526.8554 | 0.43192
7.6 | 7.7 | 544.5928 | 0.42907
7.7 | 7.8 | 558.465 | 0.42308
7.8 | 7.9 | 582.9452 | 0.42486
7.9 | 8 | 600.2052 | 0.42103
8 | 8.1 | 625.2256 | 0.42234
8.1 | 8.2 | 641.7562 | 0.41765
8.2 | 8.3 | 660.3955 | 0.41425
8.3 | 8.4 | 683.1641 | 0.41323
8.4 | 8.5 | 701.1014 | 0.40911
8.5 | 8.6 | 723.7592 | 0.4076
8.6 | 8.7 | 739.8176 | 0.40228
8.7 | 8.8 | 765.404 | 0.40201
8.8 | 8.9 | 780.7612 | 0.39625
8.9 | 9 | 799.1879 | 0.39208
9 | 9.1 | 819.8935 | 0.38898
9.1 | 9.2 | 837.045 | 0.38417
9.2 | 9.3 | 862.7497 | 0.3832
9.3 | 9.4 | 878.4772 | 0.37773
9.4 | 9.5 | 899.3361 | 0.37449
9.5 | 9.6 | 917.7706 | 0.37022
9.6 | 9.7 | 936.0489 | 0.36592
9.7 | 9.8 | 954.9646 | 0.36189
9.8 | 9.9 | 978.2408 | 0.35947
9.9 | 10 | 993.9913 | 0.3543
10 | 10.1 | 1003.0917 | 0.34693
10.1 | 10.2 | 1033.3458 | 0.34688
10.2 | 10.3 | 1044.1842 | 0.34031
10.3 | 10.4 | 1076.4052 | 0.34069
10.4 | 10.5 | 1074.4796 | 0.33037
10.5 | 10.6 | 1103.191 | 0.3296
10.6 | 10.7 | 1120.7932 | 0.32547
10.7 | 10.8 | 1128.3202 | 0.31855
10.8 | 10.9 | 1153.342 | 0.31666
10.9 | 11 | 1174.5065 | 0.31367
11 | 11.1 | 1191.457 | 0.3096
11.1 | 11.2 | 1211.4014 | 0.30635
11.2 | 11.3 | 1204.9915 | 0.29664
11.3 | 11.4 | 1224.6518 | 0.29355
11.4 | 11.5 | 1245.4789 | 0.29075
11.5 | 11.6 | 1255.9925 | 0.28562
11.6 | 11.7 | 1257.9904 | 0.27874
11.7 | 11.8 | 1263.3371 | 0.27281
11.8 | 11.9 | 1266.8158 | 0.26667
11.9 | 12 | 1283.0453 | 0.26333
12 | 12.1 | 1291.2292 | 0.25844
12.1 | 12.2 | 1287.2749 | 0.25131
12.2 | 12.3 | 1269.6991 | 0.24184
12.3 | 12.4 | 1298.2019 | 0.24128
12.4 | 12.5 | 1307.1122 | 0.23711
12.5 | 12.6 | 1312.2666 | 0.23238
12.6 | 12.7 | 1321.7478 | 0.22853
12.7 | 12.8 | 1314.9591 | 0.22202
12.8 | 12.9 | 1304.0831 | 0.21507
12.9 | 13 | 1428.8494 | 0.23021
13 | 13.1 | 1424.3119 | 0.22422
13.1 | 13.2 | 1439.4088 | 0.22145
13.2 | 13.3 | 1448.7244 | 0.21785
13.3 | 13.4 | 1452.5196 | 0.21353
13.4 | 13.5 | 1455.7838 | 0.20926
13.5 | 13.6 | 1445.3664 | 0.20318
13.6 | 13.7 | 1467.0154 | 0.20171
13.7 | 13.8 | 1466.744 | 0.19728
13.8 | 13.9 | 1478.4607 | 0.19457
13.9 | 14 | 1458.1382 | 0.18778
14 | 14.1 | 1456.0651 | 0.18353
14.1 | 14.2 | 1449.9784 | 0.1789
14.2 | 14.3 | 1455.7467 | 0.17584
14.3 | 14.4 | 1481.8855 | 0.17527
14.4 | 14.5 | 1476.1277 | 0.17098
14.5 | 14.6 | 1492.2875 | 0.1693
14.6 | 14.7 | 1474.8807 | 0.16391
14.7 | 14.8 | 1486.4246 | 0.16184
14.8 | 14.9 | 1471.3329 | 0.15697
14.9 | 15 | 1481.7222 | 0.15492
15 | 15.1 | 1480.2426 | 0.15169
15.1 | 15.2 | 1479.1743 | 0.14859
15.2 | 15.3 | 1479.6839 | 0.14573
15.3 | 15.4 | 1494.7645 | 0.14434
15.4 | 15.5 | 1467.8462 | 0.139
15.5 | 15.6 | 1498.0053 | 0.13913
15.6 | 15.7 | 1495.7484 | 0.13627
15.7 | 15.8 | 1477.9048 | 0.13208
15.8 | 15.9 | 1496.8944 | 0.13126
15.9 | 16 | 1500 | 0.12906
16 | 16.1 | 1500 | 0.12666
16.1 | 16.2 | 1500 | 0.12431
16.2 | 16.3 | 1500 | 0.12202
16.3 | 16.4 | 1500 | 0.11979
16.4 | 16.5 | 1500 | 0.11761
16.5 | 16.6 | 1500 | 0.11549
16.6 | 16.7 | 1500 | 0.11341
16.7 | 16.8 | 1500 | 0.11139
16.8 | 16.9 | 1500 | 0.10941
16.9 | 17 | 1500 | 0.10748
17 | 17.1 | 1500 | 0.1056
17.1 | 17.2 | 1500 | 0.10375
17.2 | 17.3 | 1500 | 0.10195
17.3 | 17.4 | 1500 | 0.1002
17.4 | 17.5 | 1500 | 0.098479
17.5 | 17.6 | 1500 | 0.0968
17.6 | 17.7 | 1500 | 0.09516
17.7 | 17.8 | 1500 | 0.093556
17.8 | 17.9 | 1500 | 0.091988
17.9 | 18 | 1500 | 0.090455
18 | 18.1 | 1500 | 0.088956
18.1 | 18.2 | 1500 | 0.087489
18.2 | 18.3 | 1500 | 0.086055
18.3 | 18.4 | 1500 | 0.084652
18.4 | 18.5 | 1500 | 0.083279
18.5 | 18.6 | 1500 | 0.081936
18.6 | 18.7 | 1500 | 0.080622
18.7 | 18.8 | 1500 | 0.079335
18.8 | 18.9 | 1500 | 0.078076
18.9 | 19 | 1500 | 0.076843
19 | 19.1 | 1500 | 0.075636
19.1 | 19.2 | 1500 | 0.074454
19.2 | 19.3 | 1500 | 0.073297
19.3 | 19.4 | 1500 | 0.072164
19.4 | 19.5 | 1500 | 0.071054
19.5 | 19.6 | 1500 | 0.069966
19.6 | 19.7 | 1500 | 0.068901
19.7 | 19.8 | 1500 | 0.067857
19.8 | 19.9 | 1500 | 0.066834
19.9 | 20 | 1500 | 0.065831
20 | 25 | 0 | 0
25 | 50 | 0 | 0